## Data
Header Information | measured depth (ft) | inclination (°) | azimuth (°) | true vertical depth (ft) | northing +N/-S (ft) | easting +E/-W (ft)
Operator Name | 0 | 0 | 0 | 0 | 0 | 0
HighPoint Operating Corp. | 100 | 0 | 0 | 100 | 0 | 0
Operator Number | 200 | 0 | 0 | 200 | 0 | 0
10071 | 300 | 0 | 0 | 300 | 0 | 0
Well Name and Number | 400 | 3 | 108.44 | 399.95 | -0.83 | 2.48
PURCELL 6-62-25-5906B | 466.67 | 5 | 108.44 | 466.46 | -2.3 | 6.89
API Number (if available) | 500 | 5 | 108.44 | 499.66 | -3.22 | 9.65
| 600 | 5 | 108.44 | 599.28 | -5.97 | 17.92
Location: QQ SEC TWP RGE | 700 | 5 | 108.44 | 698.9 | -8.73 | 26.19
SESW 25 6N 62W | 800 | 5 | 108.44 | 798.52 | -11.49 | 34.45
Citing Type: Planned or Actual | 850 | 5 | 108.44 | 848.33 | -12.87 | 38.59
Planned | 900 | 5.75 | 108.44 | 898.11 | -14.35 | 43.03
Deviation Indicator | 1000 | 7.25 | 108.44 | 997.46 | -17.93 | 53.77
Horizontal | 1100 | 8.75 | 108.44 | 1096.49 | -22.33 | 66.97
North Reference | 1200 | 10.25 | 108.45 | 1195.11 | -27.55 | 82.63
True | 1300 | 11.75 | 108.45 | 1293.27 | -33.59 | 100.73
Grid Type | 1400 | 13.25 | 108.45 | 1390.9 | -40.44 | 121.26
#VALUE! | 1500 | 14.75 | 108.45 | 1487.93 | -48.09 | 144.21
| 1553.14 | 15.55 | 108.45 | 1539.22 | -52.49 | 157.38
| 1600 | 15.55 | 108.45 | 1584.37 | -56.46 | 169.3
| 1700 | 15.55 | 108.45 | 1680.71 | -64.94 | 194.72
| 1800 | 15.55 | 108.45 | 1777.05 | -73.43 | 220.15
| 1900 | 15.55 | 108.45 | 1873.39 | -81.91 | 245.57
| 2000 | 15.55 | 108.45 | 1969.73 | -90.39 | 271
| 2100 | 15.55 | 108.45 | 2066.07 | -98.87 | 296.43
| 2200 | 15.55 | 108.45 | 2162.41 | -107.35 | 321.85
| 2300 | 15.55 | 108.45 | 2258.75 | -115.83 | 347.28
| 2400 | 15.55 | 108.45 | 2355.09 | -124.31 | 372.7
| 2500 | 15.55 | 108.45 | 2451.44 | -132.8 | 398.13
| 2600 | 15.55 | 108.45 | 2547.78 | -141.28 | 423.55
| 2700 | 15.55 | 108.45 | 2644.12 | -149.76 | 448.98
| 2800 | 15.55 | 108.45 | 2740.46 | -158.24 | 474.41
| 2900 | 15.55 | 108.45 | 2836.8 | -166.72 | 499.83
| 3000 | 15.55 | 108.45 | 2933.14 | -175.2 | 525.26
| 3100 | 15.55 | 108.45 | 3029.48 | -183.68 | 550.68
| 3200 | 15.55 | 108.45 | 3125.82 | -192.17 | 576.11
| 3300 | 15.55 | 108.45 | 3222.16 | -200.65 | 601.53
| 3400 | 15.55 | 108.45 | 3318.5 | -209.13 | 626.96
| 3500 | 15.55 | 108.45 | 3414.85 | -217.61 | 652.39
| 3600 | 15.55 | 108.45 | 3511.19 | -226.09 | 677.81
| 3700 | 15.55 | 108.45 | 3607.53 | -234.57 | 703.24
| 3800 | 15.55 | 108.45 | 3703.87 | -243.05 | 728.66
| 3900 | 15.55 | 108.45 | 3800.21 | -251.54 | 754.09
| 4000 | 15.55 | 108.45 | 3896.55 | -260.02 | 779.52
| 4100 | 15.55 | 108.45 | 3992.89 | -268.5 | 804.94
| 4200 | 15.55 | 108.45 | 4089.23 | -276.98 | 830.37
| 4300 | 15.55 | 108.45 | 4185.57 | -285.46 | 855.79
| 4400 | 15.55 | 108.45 | 4281.91 | -293.94 | 881.22
| 4500 | 15.55 | 108.45 | 4378.26 | -302.42 | 906.64
| 4600 | 15.55 | 108.45 | 4474.6 | -310.91 | 932.07
| 4700 | 15.55 | 108.45 | 4570.94 | -319.39 | 957.5
| 4800 | 15.55 | 108.45 | 4667.28 | -327.87 | 982.92
| 4900 | 15.55 | 108.45 | 4763.62 | -336.35 | 1008.35
| 5000 | 15.55 | 108.45 | 4859.96 | -344.83 | 1033.77
| 5100 | 15.55 | 108.45 | 4956.3 | -353.31 | 1059.2
| 5200 | 15.55 | 108.45 | 5052.64 | -361.79 | 1084.62
| 5300 | 15.55 | 108.45 | 5148.98 | -370.28 | 1110.05
| 5400 | 15.55 | 108.45 | 5245.33 | -378.76 | 1135.48
| 5500 | 15.55 | 108.45 | 5341.67 | -387.24 | 1160.9
| 5600 | 15.55 | 108.45 | 5438.01 | -395.72 | 1186.33
| 5700 | 15.55 | 108.45 | 5534.35 | -404.2 | 1211.75
| 5800 | 15.55 | 108.45 | 5630.69 | -412.68 | 1237.18
| 5821.76 | 15.55 | 108.45 | 5651.65 | -414.53 | 1242.71
| 5850 | 14.97 | 97.93 | 5678.9 | -416.23 | 1249.92
| 5900 | 15.2 | 78.65 | 5727.21 | -415.83 | 1262.74
| 5950 | 16.93 | 61.62 | 5775.28 | -411.08 | 1275.58
| 6000 | 19.78 | 48.52 | 5822.75 | -402 | 1288.34
| 6050 | 23.34 | 38.92 | 5869.26 | -388.68 | 1300.91
| 6100 | 27.34 | 31.87 | 5914.45 | -371.21 | 1313.2
| 6150 | 31.6 | 26.53 | 5957.98 | -349.73 | 1325.12
| 6200 | 36.03 | 22.38 | 5999.52 | -324.4 | 1336.58
| 6250 | 40.58 | 19.03 | 6038.75 | -295.41 | 1347.49
| 6300 | 45.21 | 16.25 | 6075.37 | -262.98 | 1357.76
| 6350 | 49.9 | 13.89 | 6109.11 | -227.35 | 1367.32
| 6400 | 54.63 | 11.84 | 6139.7 | -188.81 | 1376.1
| 6450 | 59.39 | 10.01 | 6166.92 | -147.65 | 1384.03
| 6500 | 64.17 | 8.36 | 6190.55 | -104.17 | 1391.04
| 6550 | 68.97 | 6.83 | 6210.43 | -58.7 | 1397.09
| 6600 | 73.79 | 5.4 | 6226.39 | -11.61 | 1402.13
| 6650 | 78.61 | 4.04 | 6238.31 | 36.77 | 1406.12
| 6700 | 83.44 | 2.73 | 6246.11 | 86.06 | 1409.04
| 6750 | 88.27 | 1.44 | 6249.73 | 135.88 | 1410.85
| 6767.91 | 90 | 0.98 | 6250 | 153.78 | 1411.22
| 6800 | 90 | 0.98 | 6250 | 185.86 | 1411.77
| 6900 | 90 | 0.98 | 6250 | 285.85 | 1413.48
| 7000 | 90 | 0.98 | 6250 | 385.84 | 1415.18
| 7100 | 90 | 0.98 | 6250 | 485.82 | 1416.89
| 7200 | 90 | 0.98 | 6250 | 585.81 | 1418.6
| 7300 | 90 | 0.98 | 6250 | 685.79 | 1420.3
| 7400 | 90 | 0.98 | 6250 | 785.78 | 1422.01
| 7500 | 90 | 0.98 | 6250 | 885.76 | 1423.72
| 7600 | 90 | 0.98 | 6250 | 985.75 | 1425.42
| 7700 | 90 | 0.98 | 6250 | 1085.73 | 1427.13
| 7800 | 90 | 0.98 | 6250 | 1185.72 | 1428.84
| 7900 | 90 | 0.98 | 6250 | 1285.7 | 1430.54
| 8000 | 90 | 0.98 | 6250 | 1385.69 | 1432.25
| 8100 | 90 | 0.98 | 6250 | 1485.68 | 1433.96
| 8200 | 90 | 0.98 | 6250 | 1585.66 | 1435.66
| 8300 | 90 | 0.98 | 6250 | 1685.65 | 1437.37
| 8400 | 90 | 0.98 | 6250 | 1785.63 | 1439.08
| 8500 | 90 | 0.98 | 6250 | 1885.62 | 1440.78
| 8600 | 90 | 0.98 | 6250 | 1985.6 | 1442.49
| 8700 | 90 | 0.98 | 6250 | 2085.59 | 1444.2
| 8800 | 90 | 0.98 | 6250 | 2185.57 | 1445.9
| 8900 | 90 | 0.98 | 6250 | 2285.56 | 1447.61
| 9000 | 90 | 0.98 | 6250 | 2385.54 | 1449.32
| 9100 | 90 | 0.98 | 6250 | 2485.53 | 1451.02
| 9200 | 90 | 0.98 | 6250 | 2585.52 | 1452.73
| 9300 | 90 | 0.98 | 6250 | 2685.5 | 1454.44
| 9400 | 90 | 0.98 | 6250 | 2785.49 | 1456.14
| 9500 | 90 | 0.98 | 6250 | 2885.47 | 1457.85
| 9600 | 90 | 0.98 | 6250 | 2985.46 | 1459.56
| 9700 | 90 | 0.98 | 6250 | 3085.44 | 1461.26
| 9800 | 90 | 0.98 | 6250 | 3185.43 | 1462.97
| 9900 | 90 | 0.98 | 6250 | 3285.41 | 1464.68
| 10000 | 90 | 0.98 | 6250 | 3385.4 | 1466.38
| 10100 | 90 | 0.98 | 6250 | 3485.38 | 1468.09
| 10200 | 90 | 0.98 | 6250 | 3585.37 | 1469.79
| 10300 | 90 | 0.98 | 6250 | 3685.35 | 1471.5
| 10400 | 90 | 0.98 | 6250 | 3785.34 | 1473.21
| 10500 | 90 | 0.98 | 6250 | 3885.33 | 1474.91
| 10600 | 90 | 0.98 | 6250 | 3985.31 | 1476.62
| 10700 | 90 | 0.98 | 6250 | 4085.3 | 1478.33
| 10800 | 90 | 0.98 | 6250 | 4185.28 | 1480.03
| 10900 | 90 | 0.98 | 6250 | 4285.27 | 1481.74
| 11000 | 90 | 0.98 | 6250 | 4385.25 | 1483.45
| 11100 | 90 | 0.98 | 6250 | 4485.24 | 1485.15
| 11200 | 90 | 0.98 | 6250 | 4585.22 | 1486.86
| 11300 | 90 | 0.98 | 6250 | 4685.21 | 1488.57
| 11400 | 90 | 0.98 | 6250 | 4785.19 | 1490.27
| 11500 | 90 | 0.98 | 6250 | 4885.18 | 1491.98
| 11600 | 90 | 0.98 | 6250 | 4985.17 | 1493.69
| 11700 | 90 | 0.98 | 6250 | 5085.15 | 1495.39
| 11800 | 90 | 0.98 | 6250 | 5185.14 | 1497.1
| 11900 | 90 | 0.98 | 6250 | 5285.12 | 1498.81
| 12000 | 90 | 0.98 | 6250 | 5385.11 | 1500.51
| 12100 | 90 | 0.98 | 6250 | 5485.09 | 1502.22
| 12200 | 90 | 0.98 | 6250 | 5585.08 | 1503.93
| 12300 | 90 | 0.98 | 6250 | 5685.06 | 1505.63
| 12400 | 90 | 0.98 | 6250 | 5785.05 | 1507.34
| 12500 | 90 | 0.98 | 6250 | 5885.03 | 1509.05
| 12600 | 90 | 0.98 | 6250 | 5985.02 | 1510.75
| 12700 | 90 | 0.98 | 6250 | 6085.01 | 1512.46
| 12800 | 90 | 0.98 | 6250 | 6184.99 | 1514.17
| 12900 | 90 | 0.98 | 6250 | 6284.98 | 1515.87
| 13000 | 90 | 0.98 | 6250 | 6384.96 | 1517.58
| 13100 | 90 | 0.98 | 6250 | 6484.95 | 1519.29
| 13200 | 90 | 0.98 | 6250 | 6584.93 | 1520.99
| 13300 | 90 | 0.98 | 6250 | 6684.92 | 1522.7
| 13400 | 90 | 0.98 | 6250 | 6784.9 | 1524.41
| 13500 | 90 | 0.98 | 6250 | 6884.89 | 1526.11
| 13600 | 90 | 0.98 | 6250 | 6984.87 | 1527.82
| 13700 | 90 | 0.98 | 6250 | 7084.86 | 1529.53
| 13800 | 90 | 0.98 | 6250 | 7184.85 | 1531.23
| 13900 | 90 | 0.98 | 6250 | 7284.83 | 1532.94
| 14000 | 90 | 0.98 | 6250 | 7384.82 | 1534.64
| 14100 | 90 | 0.98 | 6250 | 7484.8 | 1536.35
| 14200 | 90 | 0.98 | 6250 | 7584.79 | 1538.06
| 14300 | 90 | 0.98 | 6250 | 7684.77 | 1539.76
| 14400 | 90 | 0.98 | 6250 | 7784.76 | 1541.47
| 14500 | 90 | 0.98 | 6250 | 7884.74 | 1543.18
| 14600 | 90 | 0.98 | 6250 | 7984.73 | 1544.88
| 14700 | 90 | 0.98 | 6250 | 8084.71 | 1546.59
| 14800 | 90 | 0.98 | 6250 | 8184.7 | 1548.3
| 14900 | 90 | 0.98 | 6250 | 8284.69 | 1550
| 15000 | 90 | 0.98 | 6250 | 8384.67 | 1551.71
| 15100 | 90 | 0.98 | 6250 | 8484.66 | 1553.42
| 15200 | 90 | 0.98 | 6250 | 8584.64 | 1555.12
| 15300 | 90 | 0.98 | 6250 | 8684.63 | 1556.83
| 15400 | 90 | 0.98 | 6250 | 8784.61 | 1558.54
| 15500 | 90 | 0.98 | 6250 | 8884.6 | 1560.24
| 15600 | 90 | 0.98 | 6250 | 8984.58 | 1561.95
| 15700 | 90 | 0.98 | 6250 | 9084.57 | 1563.66
| 15800 | 90 | 0.98 | 6250 | 9184.55 | 1565.36
| 15900 | 90 | 0.98 | 6250 | 9284.54 | 1567.07
| 16000 | 90 | 0.98 | 6250 | 9384.52 | 1568.78
| 16100 | 90 | 0.98 | 6250 | 9484.51 | 1570.48
| 16200 | 90 | 0.98 | 6250 | 9584.5 | 1572.19
| 16300 | 90 | 0.98 | 6250 | 9684.48 | 1573.9
| 16400 | 90 | 0.98 | 6250 | 9784.47 | 1575.6
| 16450.67 | 90 | 0.98 | 6250 | 9835.13 | 1576.47

## Lookup (hidden)
North Reference | RetunValue | Grid Type | ReturnValue | Deviation Indicator | ReturnValue
| 2 |  | 0 |  | 4
True |  | SPCS-Colorado Central-NAD27 |  | Directional
Grid |  | SPCS-Colorado Central-NAD83 |  | High Angle
|  | SPCS-Colorado North-NAD27 |  | Horizontal
SPCS-Colorado North-NAD83
SPCS-Colorado South-NAD27
SPCS-Colorado South-NAD83
UTM-Zone 12 NAD27
UTM-Zone 12 NAD83
UTM-Zone 13 NAD27
UTM-Zone 13 NAD83