## Data
Header Information | measured depth (ft) | inclination (°) | azimuth (°) | true vertical depth (ft) | northing +N/-S (ft) | easting +E/-W (ft)
Operator Name | 0 | 0 | 0 | 0 | 0 | 0
HighPoint Operating Corp. | 100 | 0 | 0 | 100 | 0 | 0
Operator Number | 200 | 0 | 0 | 200 | 0 | 0
10071 | 300 | 0 | 0 | 300 | 0 | 0
Well Name and Number | 400 | 3 | 242.82 | 399.95 | -1.2 | -2.33
PURCELL 6-62-25-6302B | 466.67 | 5 | 242.82 | 466.46 | -3.32 | -6.47
API Number (if available) | 500 | 5 | 242.82 | 499.66 | -4.65 | -9.05
| 600 | 5 | 242.82 | 599.28 | -8.63 | -16.8
Location: QQ SEC TWP RGE | 700 | 5 | 242.82 | 698.9 | -12.61 | -24.56
SESW 25 6N 62W | 800 | 5 | 242.82 | 798.52 | -16.59 | -32.31
Citing Type: Planned or Actual | 850 | 5 | 242.82 | 848.33 | -18.58 | -36.19
Planned | 900 | 5.75 | 242.82 | 898.11 | -20.72 | -40.35
Deviation Indicator | 1000 | 7.25 | 242.82 | 997.46 | -25.89 | -50.42
Horizontal | 1100 | 8.75 | 242.82 | 1096.49 | -32.25 | -62.8
North Reference | 1200 | 10.25 | 242.82 | 1195.11 | -39.79 | -77.48
True | 1300 | 11.75 | 242.82 | 1293.27 | -48.5 | -94.46
Grid Type | 1400 | 13.25 | 242.82 | 1390.9 | -58.39 | -113.71
#VALUE! | 1500 | 14.75 | 242.82 | 1487.93 | -69.44 | -135.23
| 1600 | 16.25 | 242.82 | 1584.29 | -81.65 | -159
| 1700 | 17.75 | 242.82 | 1679.92 | -95 | -185.01
| 1800 | 19.25 | 242.82 | 1774.74 | -109.49 | -213.24
| 1900 | 20.75 | 242.82 | 1868.71 | -125.12 | -243.66
| 1919.33 | 21.04 | 242.82 | 1886.77 | -128.27 | -249.8
| 2000 | 21.04 | 242.82 | 1962.06 | -141.5 | -275.56
| 2100 | 21.04 | 242.82 | 2055.39 | -157.9 | -307.5
| 2200 | 21.04 | 242.82 | 2148.73 | -174.3 | -339.43
| 2300 | 21.04 | 242.82 | 2242.06 | -190.69 | -371.37
| 2400 | 21.04 | 242.82 | 2335.39 | -207.09 | -403.31
| 2500 | 21.04 | 242.82 | 2428.73 | -223.49 | -435.25
| 2600 | 21.04 | 242.82 | 2522.06 | -239.89 | -467.18
| 2700 | 21.04 | 242.82 | 2615.39 | -256.29 | -499.12
| 2800 | 21.04 | 242.82 | 2708.73 | -272.69 | -531.06
| 2900 | 21.04 | 242.82 | 2802.06 | -289.09 | -563
| 3000 | 21.04 | 242.82 | 2895.39 | -305.49 | -594.93
| 3100 | 21.04 | 242.82 | 2988.73 | -321.89 | -626.87
| 3200 | 21.04 | 242.82 | 3082.06 | -338.29 | -658.81
| 3300 | 21.04 | 242.82 | 3175.39 | -354.69 | -690.75
| 3400 | 21.04 | 242.82 | 3268.72 | -371.09 | -722.68
| 3500 | 21.04 | 242.82 | 3362.06 | -387.49 | -754.62
| 3600 | 21.04 | 242.82 | 3455.39 | -403.89 | -786.56
| 3700 | 21.04 | 242.82 | 3548.72 | -420.29 | -818.5
| 3800 | 21.04 | 242.82 | 3642.06 | -436.69 | -850.43
| 3819.33 | 21.04 | 242.82 | 3660.1 | -439.86 | -856.61
| 3900 | 19.83 | 242.82 | 3735.69 | -452.72 | -881.66
| 4000 | 18.33 | 242.82 | 3830.19 | -467.66 | -910.74
| 4100 | 16.83 | 242.82 | 3925.52 | -481.45 | -937.61
| 4200 | 15.33 | 242.82 | 4021.6 | -494.1 | -962.25
| 4300 | 13.83 | 242.82 | 4118.38 | -505.6 | -984.64
| 4400 | 12.33 | 242.82 | 4215.78 | -515.94 | -1004.77
| 4500 | 10.83 | 242.82 | 4313.75 | -525.11 | -1022.63
| 4600 | 9.33 | 242.82 | 4412.2 | -533.1 | -1038.2
| 4700 | 7.83 | 242.82 | 4511.08 | -539.92 | -1051.47
| 4800 | 6.33 | 242.82 | 4610.31 | -545.55 | -1062.43
| 4900 | 4.83 | 242.82 | 4709.84 | -549.99 | -1071.08
| 5000 | 3.33 | 242.82 | 4809.58 | -553.24 | -1077.41
| 5100 | 1.83 | 242.82 | 4909.48 | -555.29 | -1081.42
| 5200 | 0.33 | 242.82 | 5009.45 | -556.16 | -1083.09
| 5222 | 0 | 0 | 5031.45 | -556.18 | -1083.15
| 5300 | 0 | 0 | 5109.45 | -556.18 | -1083.15
| 5400 | 0 | 0 | 5209.45 | -556.18 | -1083.15
| 5500 | 0 | 0 | 5309.45 | -556.18 | -1083.15
| 5600 | 0 | 0 | 5409.45 | -556.18 | -1083.15
| 5700 | 0 | 0 | 5509.45 | -556.18 | -1083.15
| 5800 | 0 | 0 | 5609.45 | -556.18 | -1083.15
| 5867.6 | 0 | 0 | 5677.05 | -556.18 | -1083.15
| 5900 | 3.24 | 1.4 | 5709.44 | -555.27 | -1083.13
| 5950 | 8.24 | 1.4 | 5759.17 | -550.27 | -1083
| 6000 | 13.24 | 1.4 | 5808.28 | -540.96 | -1082.78
| 6050 | 18.24 | 1.4 | 5856.39 | -527.4 | -1082.44
| 6100 | 23.24 | 1.4 | 5903.13 | -509.71 | -1082.01
| 6150 | 28.24 | 1.4 | 5948.16 | -488.01 | -1081.48
| 6200 | 33.24 | 1.4 | 5991.12 | -462.47 | -1080.86
| 6250 | 38.24 | 1.4 | 6031.69 | -433.28 | -1080.14
| 6300 | 43.24 | 1.4 | 6069.56 | -400.67 | -1079.35
| 6350 | 48.24 | 1.4 | 6104.45 | -364.88 | -1078.47
| 6400 | 53.24 | 1.4 | 6136.08 | -326.19 | -1077.53
| 6450 | 58.24 | 1.4 | 6164.22 | -284.89 | -1076.52
| 6500 | 63.24 | 1.4 | 6188.65 | -241.3 | -1075.45
| 6550 | 68.24 | 1.4 | 6209.19 | -195.74 | -1074.34
| 6600 | 73.24 | 1.4 | 6225.67 | -148.57 | -1073.19
| 6650 | 78.24 | 1.4 | 6237.99 | -100.14 | -1072
| 6700 | 83.24 | 1.4 | 6246.03 | -50.82 | -1070.8
| 6750 | 88.24 | 1.4 | 6249.74 | -0.99 | -1069.58
| 6767.6 | 90 | 1.4 | 6250.01 | 16.6 | -1069.15
| 6800 | 90 | 1.4 | 6250.01 | 48.99 | -1068.36
| 6900 | 90 | 1.4 | 6250.01 | 148.96 | -1065.91
| 7000 | 90 | 1.4 | 6250.01 | 248.93 | -1063.47
| 7100 | 90 | 1.4 | 6250.01 | 348.9 | -1061.03
| 7200 | 90 | 1.4 | 6250.01 | 448.87 | -1058.59
| 7300 | 90 | 1.4 | 6250.01 | 548.84 | -1056.15
| 7400 | 90 | 1.4 | 6250.01 | 648.81 | -1053.7
| 7500 | 90 | 1.4 | 6250.01 | 748.78 | -1051.26
| 7600 | 90 | 1.4 | 6250.01 | 848.75 | -1048.82
| 7700 | 90 | 1.4 | 6250.01 | 948.72 | -1046.38
| 7800 | 90 | 1.4 | 6250.01 | 1048.69 | -1043.94
| 7900 | 90 | 1.4 | 6250.01 | 1148.66 | -1041.5
| 8000 | 90 | 1.4 | 6250.01 | 1248.63 | -1039.06
| 8100 | 90 | 1.4 | 6250.01 | 1348.6 | -1036.62
| 8200 | 90 | 1.4 | 6250.01 | 1448.58 | -1034.18
| 8300 | 90 | 1.4 | 6250.01 | 1548.55 | -1031.74
| 8400 | 90 | 1.4 | 6250.01 | 1648.52 | -1029.3
| 8500 | 90 | 1.4 | 6250.01 | 1748.49 | -1026.86
| 8600 | 90 | 1.4 | 6250.01 | 1848.46 | -1024.42
| 8700 | 90 | 1.4 | 6250.01 | 1948.43 | -1021.98
| 8800 | 90 | 1.4 | 6250.01 | 2048.4 | -1019.54
| 8900 | 90 | 1.4 | 6250.01 | 2148.37 | -1017.1
| 9000 | 90 | 1.4 | 6250.01 | 2248.34 | -1014.67
| 9100 | 90 | 1.4 | 6250.01 | 2348.31 | -1012.23
| 9200 | 90 | 1.4 | 6250.01 | 2448.28 | -1009.79
| 9300 | 90 | 1.4 | 6250.01 | 2548.25 | -1007.35
| 9400 | 90 | 1.4 | 6250.01 | 2648.22 | -1004.92
| 9500 | 90 | 1.4 | 6250.01 | 2748.19 | -1002.48
| 9600 | 90 | 1.4 | 6250.01 | 2848.16 | -1000.04
| 9700 | 90 | 1.4 | 6250.01 | 2948.13 | -997.61
| 9800 | 90 | 1.4 | 6250.01 | 3048.1 | -995.17
| 9900 | 90 | 1.4 | 6250.01 | 3148.07 | -992.73
| 10000 | 90 | 1.4 | 6250.01 | 3248.04 | -990.3
| 10100 | 90 | 1.4 | 6250.01 | 3348.01 | -987.86
| 10200 | 90 | 1.4 | 6250.01 | 3447.98 | -985.43
| 10300 | 90 | 1.4 | 6250.01 | 3547.95 | -982.99
| 10400 | 90 | 1.4 | 6250.01 | 3647.92 | -980.56
| 10500 | 90 | 1.39 | 6250.01 | 3747.89 | -978.12
| 10600 | 90 | 1.39 | 6250.01 | 3847.86 | -975.69
| 10700 | 90 | 1.39 | 6250.01 | 3947.83 | -973.26
| 10800 | 90 | 1.39 | 6250.01 | 4047.8 | -970.82
| 10900 | 90 | 1.39 | 6250.01 | 4147.77 | -968.39
| 11000 | 90 | 1.39 | 6250.01 | 4247.74 | -965.95
| 11100 | 90 | 1.39 | 6250.01 | 4347.71 | -963.52
| 11200 | 90 | 1.39 | 6250.01 | 4447.68 | -961.09
| 11300 | 90 | 1.39 | 6250.01 | 4547.66 | -958.66
| 11400 | 90 | 1.39 | 6250.01 | 4647.63 | -956.22
| 11500 | 90 | 1.39 | 6250.01 | 4747.6 | -953.79
| 11600 | 90 | 1.39 | 6250.01 | 4847.57 | -951.36
| 11700 | 90 | 1.39 | 6250.01 | 4947.54 | -948.93
| 11800 | 90 | 1.39 | 6250.01 | 5047.51 | -946.5
| 11900 | 90 | 1.39 | 6250.01 | 5147.48 | -944.07
| 12000 | 90 | 1.39 | 6250.01 | 5247.45 | -941.63
| 12100 | 90 | 1.39 | 6250.01 | 5347.42 | -939.2
| 12200 | 90 | 1.39 | 6250.01 | 5447.39 | -936.77
| 12300 | 90 | 1.39 | 6250.01 | 5547.36 | -934.34
| 12400 | 90 | 1.39 | 6250.01 | 5647.33 | -931.91
| 12500 | 90 | 1.39 | 6250.01 | 5747.3 | -929.48
| 12600 | 90 | 1.39 | 6250.01 | 5847.27 | -927.05
| 12700 | 90 | 1.39 | 6250.01 | 5947.24 | -924.62
| 12800 | 90 | 1.39 | 6250.01 | 6047.21 | -922.2
| 12900 | 90 | 1.39 | 6250.01 | 6147.18 | -919.77
| 13000 | 90 | 1.39 | 6250.01 | 6247.15 | -917.34
| 13100 | 90 | 1.39 | 6250.01 | 6347.12 | -914.91
| 13200 | 90 | 1.39 | 6250.01 | 6447.09 | -912.48
| 13300 | 90 | 1.39 | 6250.01 | 6547.06 | -910.05
| 13400 | 90 | 1.39 | 6250.01 | 6647.04 | -907.63
| 13500 | 90 | 1.39 | 6250.01 | 6747.01 | -905.2
| 13600 | 90 | 1.39 | 6250.01 | 6846.98 | -902.77
| 13700 | 90 | 1.39 | 6250.01 | 6946.95 | -900.35
| 13800 | 90 | 1.39 | 6250.01 | 7046.92 | -897.92
| 13900 | 90 | 1.39 | 6250.01 | 7146.89 | -895.49
| 14000 | 90 | 1.39 | 6250.01 | 7246.86 | -893.07
| 14100 | 90 | 1.39 | 6250.01 | 7346.83 | -890.64
| 14200 | 90 | 1.39 | 6250.01 | 7446.8 | -888.21
| 14300 | 90 | 1.39 | 6250 | 7546.77 | -885.79
| 14400 | 90 | 1.39 | 6250 | 7646.74 | -883.36
| 14500 | 90 | 1.39 | 6250 | 7746.71 | -880.94
| 14600 | 90 | 1.39 | 6250 | 7846.68 | -878.51
| 14700 | 90 | 1.39 | 6250 | 7946.65 | -876.09
| 14800 | 90 | 1.39 | 6250 | 8046.62 | -873.66
| 14900 | 90 | 1.39 | 6250 | 8146.59 | -871.24
| 15000 | 90 | 1.39 | 6250 | 8246.56 | -868.82
| 15100 | 90 | 1.39 | 6250 | 8346.53 | -866.39
| 15200 | 90 | 1.39 | 6250 | 8446.51 | -863.97
| 15300 | 90 | 1.39 | 6250 | 8546.48 | -861.55
| 15400 | 90 | 1.39 | 6250 | 8646.45 | -859.12
| 15500 | 90 | 1.39 | 6250 | 8746.42 | -856.7
| 15600 | 90 | 1.39 | 6250 | 8846.39 | -854.28
| 15700 | 90 | 1.39 | 6250 | 8946.36 | -851.86
| 15800 | 90 | 1.39 | 6250 | 9046.33 | -849.43
| 15900 | 90 | 1.39 | 6250 | 9146.3 | -847.01
| 16000 | 90 | 1.39 | 6250 | 9246.27 | -844.59
| 16100 | 90 | 1.39 | 6250 | 9346.24 | -842.17
| 16200 | 90 | 1.39 | 6250 | 9446.21 | -839.75
| 16300 | 90 | 1.39 | 6250 | 9546.18 | -837.33
| 16400 | 90 | 1.39 | 6250 | 9646.15 | -834.91
| 16506.64 | 90 | 1.39 | 6250 | 9752.76 | -832.33

## Lookup (hidden)
North Reference | RetunValue | Grid Type | ReturnValue | Deviation Indicator | ReturnValue
| 2 |  | 0 |  | 4
True |  | SPCS-Colorado Central-NAD27 |  | Directional
Grid |  | SPCS-Colorado Central-NAD83 |  | High Angle
|  | SPCS-Colorado North-NAD27 |  | Horizontal
SPCS-Colorado North-NAD83
SPCS-Colorado South-NAD27
SPCS-Colorado South-NAD83
UTM-Zone 12 NAD27
UTM-Zone 12 NAD83
UTM-Zone 13 NAD27
UTM-Zone 13 NAD83