## Data
Header Information | measured depth (ft) | inclination (°) | azimuth (°) | true vertical depth (ft) | northing +N/-S (ft) | easting +E/-W (ft)
Operator Name | 0 | 0 | 0 | 0 | 0 | 0
HighPoint Operating Corp. | 100 | 0 | 0 | 100 | 0 | 0
Operator Number | 200 | 0 | 0 | 200 | 0 | 0
10071 | 300 | 0 | 0 | 300 | 0 | 0
Well Name and Number | 400 | 3 | 248.84 | 399.95 | -0.94 | -2.44
PURCELL 6-62-25-0801B | 466.67 | 5 | 248.84 | 466.46 | -2.62 | -6.78
API Number (if available) | 500 | 5 | 248.84 | 499.66 | -3.67 | -9.49
| 600 | 5 | 248.84 | 599.28 | -6.82 | -17.61
Location: QQ SEC TWP RGE | 700 | 5 | 248.84 | 698.9 | -9.96 | -25.74
SESW 25 6N 62W | 800 | 5 | 248.84 | 798.52 | -13.11 | -33.87
Citing Type: Planned or Actual | 850 | 5 | 248.84 | 848.33 | -14.68 | -37.93
Planned | 900 | 5.75 | 248.84 | 898.11 | -16.37 | -42.3
Deviation Indicator | 1000 | 7.25 | 248.84 | 997.46 | -20.46 | -52.86
Horizontal | 1100 | 8.75 | 248.84 | 1096.49 | -25.48 | -65.84
North Reference | 1200 | 10.25 | 248.84 | 1195.11 | -31.44 | -81.23
True | 1300 | 11.75 | 248.84 | 1293.27 | -38.33 | -99.02
Grid Type | 1400 | 13.25 | 248.84 | 1390.9 | -46.14 | -119.21
#VALUE! | 1500 | 14.75 | 248.84 | 1487.93 | -54.87 | -141.77
| 1600 | 16.25 | 248.84 | 1584.29 | -64.52 | -166.69
| 1700 | 17.75 | 248.84 | 1679.92 | -75.07 | -193.96
| 1800 | 19.25 | 248.84 | 1774.74 | -86.52 | -223.55
| 1900 | 20.75 | 248.84 | 1868.71 | -98.86 | -255.44
| 2000 | 22.25 | 248.84 | 1961.75 | -112.09 | -289.62
| 2100 | 23.75 | 248.84 | 2053.8 | -126.19 | -326.06
| 2200 | 25.25 | 248.84 | 2144.79 | -141.16 | -364.73
| 2300 | 26.75 | 248.84 | 2234.67 | -156.98 | -405.62
| 2347.65 | 27.46 | 248.84 | 2277.08 | -164.82 | -425.86
| 2400 | 27.46 | 248.84 | 2323.53 | -173.53 | -448.38
| 2500 | 27.46 | 248.84 | 2412.26 | -190.18 | -491.39
| 2600 | 27.46 | 248.84 | 2500.99 | -206.82 | -534.4
| 2700 | 27.46 | 248.84 | 2589.72 | -223.47 | -577.42
| 2800 | 27.46 | 248.84 | 2678.45 | -240.11 | -620.43
| 2900 | 27.46 | 248.84 | 2767.18 | -256.76 | -663.44
| 3000 | 27.46 | 248.84 | 2855.91 | -273.4 | -706.45
| 3100 | 27.46 | 248.84 | 2944.64 | -290.05 | -749.46
| 3200 | 27.46 | 248.84 | 3033.37 | -306.69 | -792.47
| 3300 | 27.46 | 248.84 | 3122.1 | -323.34 | -835.49
| 3400 | 27.46 | 248.84 | 3210.83 | -339.98 | -878.5
| 3500 | 27.46 | 248.84 | 3299.56 | -356.63 | -921.51
| 3600 | 27.46 | 248.84 | 3388.29 | -373.28 | -964.52
| 3700 | 27.46 | 248.84 | 3477.02 | -389.92 | -1007.53
| 3800 | 27.46 | 248.84 | 3565.75 | -406.57 | -1050.54
| 3900 | 27.46 | 248.84 | 3654.48 | -423.21 | -1093.56
| 4000 | 27.46 | 248.84 | 3743.21 | -439.86 | -1136.57
| 4100 | 27.46 | 248.84 | 3831.94 | -456.5 | -1179.58
| 4200 | 27.46 | 248.84 | 3920.67 | -473.15 | -1222.59
| 4300 | 27.46 | 248.84 | 4009.39 | -489.79 | -1265.6
| 4400 | 27.46 | 248.84 | 4098.12 | -506.44 | -1308.61
| 4500 | 27.46 | 248.84 | 4186.85 | -523.08 | -1351.63
| 4600 | 27.46 | 248.84 | 4275.58 | -539.73 | -1394.64
| 4700 | 27.46 | 248.84 | 4364.31 | -556.38 | -1437.65
| 4800 | 27.46 | 248.84 | 4453.04 | -573.02 | -1480.66
| 4900 | 27.46 | 248.84 | 4541.77 | -589.67 | -1523.67
| 5000 | 27.46 | 248.84 | 4630.5 | -606.31 | -1566.68
| 5100 | 27.46 | 248.84 | 4719.23 | -622.96 | -1609.7
| 5200 | 27.46 | 248.84 | 4807.96 | -639.6 | -1652.71
| 5300 | 27.46 | 248.84 | 4896.69 | -656.25 | -1695.72
| 5400 | 27.46 | 248.84 | 4985.42 | -672.89 | -1738.73
| 5500 | 27.46 | 248.84 | 5074.15 | -689.54 | -1781.74
| 5600 | 27.46 | 248.84 | 5162.88 | -706.18 | -1824.75
| 5700 | 27.46 | 248.84 | 5251.61 | -722.83 | -1867.77
| 5800 | 27.46 | 248.84 | 5340.34 | -739.47 | -1910.78
| 5900 | 27.46 | 248.84 | 5429.07 | -756.12 | -1953.79
| 6000 | 27.46 | 248.84 | 5517.8 | -772.77 | -1996.8
| 6100 | 27.46 | 248.84 | 5606.53 | -789.41 | -2039.81
| 6200 | 27.46 | 248.84 | 5695.26 | -806.06 | -2082.82
| 6300 | 27.46 | 248.84 | 5783.98 | -822.7 | -2125.84
| 6400 | 27.46 | 248.84 | 5872.71 | -839.35 | -2168.85
| 6464.28 | 27.46 | 248.84 | 5929.75 | -850.05 | -2196.5
| 6500 | 30.78 | 251.56 | 5960.95 | -855.91 | -2212.85
| 6550 | 35.5 | 254.58 | 6002.81 | -863.83 | -2239.01
| 6600 | 40.29 | 256.97 | 6042.25 | -871.34 | -2268.77
| 6650 | 45.11 | 258.93 | 6078.99 | -878.39 | -2301.92
| 6700 | 49.96 | 260.58 | 6112.74 | -884.93 | -2338.2
| 6750 | 54.83 | 262.01 | 6143.25 | -890.9 | -2377.35
| 6800 | 59.71 | 263.28 | 6170.28 | -896.27 | -2419.05
| 6850 | 64.61 | 264.43 | 6193.62 | -900.99 | -2462.99
| 6900 | 69.51 | 265.49 | 6213.11 | -905.02 | -2508.85
| 6950 | 74.42 | 266.49 | 6228.58 | -908.34 | -2556.26
| 7000 | 79.33 | 267.43 | 6239.93 | -910.92 | -2604.87
| 7050 | 84.25 | 268.35 | 6247.07 | -912.73 | -2654.31
| 7100 | 89.17 | 269.25 | 6249.94 | -913.78 | -2704.2
| 7108.45 | 90 | 269.4 | 6250 | -913.87 | -2712.65
| 7200 | 90 | 269.4 | 6250 | -914.83 | -2804.19
| 7300 | 90 | 269.4 | 6250 | -915.86 | -2904.19
| 7400 | 90 | 269.4 | 6250 | -916.9 | -3004.18
| 7500 | 90 | 269.4 | 6250 | -917.94 | -3104.18
| 7600 | 90 | 269.4 | 6250 | -918.98 | -3204.17
| 7700 | 90 | 269.4 | 6250 | -920.02 | -3304.16
| 7800 | 90 | 269.4 | 6250 | -921.06 | -3404.16
| 7900 | 90 | 269.4 | 6250 | -922.1 | -3504.15
| 8000 | 90 | 269.4 | 6250 | -923.13 | -3604.15
| 8100 | 90 | 269.4 | 6250 | -924.17 | -3704.14
| 8200 | 90 | 269.4 | 6250 | -925.21 | -3804.14
| 8300 | 90 | 269.4 | 6250 | -926.25 | -3904.13
| 8400 | 90 | 269.4 | 6250 | -927.29 | -4004.13
| 8500 | 90 | 269.4 | 6250 | -928.33 | -4104.12
| 8600 | 90 | 269.4 | 6250 | -929.37 | -4204.12
| 8700 | 90 | 269.4 | 6250 | -930.4 | -4304.11
| 8800 | 90 | 269.4 | 6250 | -931.44 | -4404.11
| 8900 | 90 | 269.4 | 6250 | -932.48 | -4504.1
| 9000 | 90 | 269.4 | 6250 | -933.52 | -4604.09
| 9100 | 90 | 269.4 | 6250 | -934.56 | -4704.09
| 9200 | 90 | 269.4 | 6250 | -935.6 | -4804.08
| 9300 | 90 | 269.4 | 6250 | -936.64 | -4904.08
| 9400 | 90 | 269.4 | 6250 | -937.67 | -5004.07
| 9500 | 90 | 269.4 | 6250 | -938.71 | -5104.07
| 9600 | 90 | 269.4 | 6250 | -939.75 | -5204.06
| 9700 | 90 | 269.4 | 6250 | -940.79 | -5304.06
| 9800 | 90 | 269.4 | 6250 | -941.83 | -5404.05
| 9900 | 90 | 269.4 | 6250 | -942.87 | -5504.05
| 10000 | 90 | 269.4 | 6250 | -943.91 | -5604.04
| 10100 | 90 | 269.4 | 6250 | -944.95 | -5704.04
| 10200 | 90 | 269.4 | 6250 | -945.98 | -5804.03
| 10300 | 90 | 269.4 | 6250 | -947.02 | -5904.02
| 10400 | 90 | 269.4 | 6250 | -948.06 | -6004.02
| 10500 | 90 | 269.4 | 6250 | -949.1 | -6104.01
| 10600 | 90 | 269.4 | 6250 | -950.14 | -6204.01
| 10700 | 90 | 269.4 | 6250 | -951.18 | -6304
| 10800 | 90 | 269.4 | 6250 | -952.22 | -6404
| 10900 | 90 | 269.4 | 6250 | -953.25 | -6503.99
| 11000 | 90 | 269.4 | 6250 | -954.29 | -6603.99
| 11100 | 90 | 269.4 | 6250 | -955.33 | -6703.98
| 11200 | 90 | 269.4 | 6250 | -956.37 | -6803.98
| 11300 | 90 | 269.4 | 6250 | -957.41 | -6903.97
| 11400 | 90 | 269.4 | 6250 | -958.45 | -7003.97
| 11500 | 90 | 269.4 | 6250 | -959.49 | -7103.96
| 11600 | 90 | 269.4 | 6250 | -960.52 | -7203.95
| 11700 | 90 | 269.4 | 6250 | -961.56 | -7303.95
| 11800 | 90 | 269.4 | 6250 | -962.6 | -7403.94
| 11900 | 90 | 269.4 | 6250 | -963.64 | -7503.94
| 12000 | 90 | 269.4 | 6250 | -964.68 | -7603.93
| 12100 | 90 | 269.4 | 6250 | -965.72 | -7703.93
| 12200 | 90 | 269.4 | 6250 | -966.76 | -7803.92
| 12300 | 90 | 269.4 | 6250 | -967.79 | -7903.92
| 12400 | 90 | 269.4 | 6250 | -968.83 | -8003.91
| 12500 | 90 | 269.4 | 6250 | -969.87 | -8103.91
| 12600 | 90 | 269.4 | 6250 | -970.91 | -8203.9
| 12700 | 90 | 269.4 | 6250 | -971.95 | -8303.9
| 12800 | 90 | 269.4 | 6250 | -972.99 | -8403.89
| 12900 | 90 | 269.4 | 6250 | -974.03 | -8503.88
| 13000 | 90 | 269.4 | 6250 | -975.06 | -8603.88
| 13100 | 90 | 269.4 | 6250 | -976.1 | -8703.87
| 13200 | 90 | 269.4 | 6250 | -977.14 | -8803.87
| 13300 | 90 | 269.4 | 6250 | -978.18 | -8903.86
| 13400 | 90 | 269.4 | 6250 | -979.22 | -9003.86
| 13500 | 90 | 269.4 | 6250 | -980.26 | -9103.85
| 13600 | 90 | 269.4 | 6250 | -981.3 | -9203.85
| 13700 | 90 | 269.4 | 6250 | -982.34 | -9303.84
| 13800 | 90 | 269.4 | 6250 | -983.37 | -9403.84
| 13900 | 90 | 269.4 | 6250 | -984.41 | -9503.83
| 14000 | 90 | 269.4 | 6250 | -985.45 | -9603.83
| 14100 | 90 | 269.4 | 6250 | -986.49 | -9703.82
| 14200 | 90 | 269.4 | 6250 | -987.53 | -9803.81
| 14300 | 90 | 269.4 | 6250 | -988.57 | -9903.81
| 14400 | 90 | 269.4 | 6250 | -989.61 | -10003.8
| 14500 | 90 | 269.4 | 6250 | -990.64 | -10103.8
| 14600 | 90 | 269.4 | 6250 | -991.68 | -10203.79
| 14700 | 90 | 269.4 | 6250 | -992.72 | -10303.79
| 14800 | 90 | 269.4 | 6250 | -993.76 | -10403.78
| 14900 | 90 | 269.4 | 6250 | -994.8 | -10503.78
| 15000 | 90 | 269.4 | 6250 | -995.84 | -10603.77
| 15100 | 90 | 269.4 | 6250 | -996.88 | -10703.77
| 15200 | 90 | 269.4 | 6250 | -997.91 | -10803.76
| 15300 | 90 | 269.4 | 6250 | -998.95 | -10903.76
| 15400 | 90 | 269.4 | 6250 | -999.99 | -11003.75
| 15500 | 90 | 269.4 | 6250 | -1001.03 | -11103.74
| 15600 | 90 | 269.4 | 6250 | -1002.07 | -11203.74
| 15700 | 90 | 269.4 | 6250 | -1003.11 | -11303.73
| 15800 | 90 | 269.4 | 6250 | -1004.15 | -11403.73
| 15900 | 90 | 269.4 | 6250 | -1005.18 | -11503.72
| 16000 | 90 | 269.4 | 6250 | -1006.22 | -11603.72
| 16100 | 90 | 269.4 | 6250 | -1007.26 | -11703.71
| 16200 | 90 | 269.4 | 6250 | -1008.3 | -11803.71
| 16300 | 90 | 269.4 | 6250 | -1009.34 | -11903.7
| 16400 | 90 | 269.4 | 6250 | -1010.38 | -12003.7
| 16500 | 90 | 269.4 | 6250 | -1011.42 | -12103.69
| 16600 | 90 | 269.4 | 6250 | -1012.46 | -12203.68
| 16651 | 90 | 269.4 | 6250 | -1012.98 | -12254.68

## Lookup (hidden)
North Reference | RetunValue | Grid Type | ReturnValue | Deviation Indicator | ReturnValue
| 2 |  | 0 |  | 4
True |  | SPCS-Colorado Central-NAD27 |  | Directional
Grid |  | SPCS-Colorado Central-NAD83 |  | High Angle
|  | SPCS-Colorado North-NAD27 |  | Horizontal
SPCS-Colorado North-NAD83
SPCS-Colorado South-NAD27
SPCS-Colorado South-NAD83
UTM-Zone 12 NAD27
UTM-Zone 12 NAD83
UTM-Zone 13 NAD27
UTM-Zone 13 NAD83