## Data
Header Information | measured depth (ft) | inclination (°) | azimuth (°) | true vertical depth (ft) | northing +N/-S (ft) | easting +E/-W (ft)
Operator Name | 0 | 0 | 0 | 0 | 0 | 0 | CC 0697-04-24E
Laramie Energy, LLC. | 100 | 0 | 0 | 100 | 0 | 0 | CC 0697-09-01E
Operator Number | 200 | 0 | 0 | 200 | 0 | 0 | CC 0697-09-02E
10433 | 255 | 0 | 0 | 255 | 0 | 0 | CC 0697-09-03E
Well Name and Number | 300 | 1.125 | 30 | 299.997 | 0.383 | 0.221 | CC 0697-10-01E
CC 0697-10-03E | 400 | 3.625 | 30 | 399.903 | 3.971 | 2.293 | CC 0697-10-01W
API Number (if available) | 455 | 5 | 30 | 454.746 | 7.553 | 4.361 | CC 0697-10-02E
| 500 | 5.069 | 42.822 | 499.574 | 10.709 | 6.692 | CC 0697-10-02W
Location: QQ SEC TWP RGE | 600 | 6.024 | 66.995 | 599.118 | 16.001 | 14.526 | CC 0697-10-03E
NENW 10 6S 97W | 700 | 7.703 | 82.656 | 698.407 | 18.909 | 26.005 | CC 0697-10-03W
Citing Type: Planned or Actual | 800 | 9.74 | 92.295 | 797.251 | 19.427 | 41.106 | CC 0697-10-04E
Planned | 900 | 11.952 | 98.516 | 895.461 | 17.554 | 59.801 | CC 0697-10-04W
Deviation Indicator | 1000 | 14.259 | 102.785 | 992.853 | 13.295 | 82.055 | CC 0697-10-05E
Directional | 1100 | 16.62 | 105.875 | 1089.239 | 6.657 | 107.825 | CC 0697-10-05W
North Reference | 1200 | 19.017 | 108.209 | 1184.436 | -2.348 | 137.062 | CC 0697-10-06E
True | 1242.949 | 20.053 | 109.046 | 1224.912 | -6.937 | 150.67 | CC 0697-10-06W
Grid Type | 1300 | 20.053 | 109.046 | 1278.504 | -13.321 | 169.161 | CC 0697-10-07E
#VALUE! | 1400 | 20.053 | 109.046 | 1372.442 | -24.51 | 201.574 | CC 0697-10-08E
| 1500 | 20.053 | 109.046 | 1466.379 | -35.7 | 233.986 | CC 0697-10-08W
| 1600 | 20.053 | 109.046 | 1560.317 | -46.889 | 266.399 | CC 0697-10-09E
| 1700 | 20.053 | 109.046 | 1654.254 | -58.079 | 298.811 | CC 0697-10-09W
| 1800 | 20.053 | 109.046 | 1748.191 | -69.268 | 331.224 | CC 0697-10-10E
| 1900 | 20.053 | 109.046 | 1842.129 | -80.458 | 363.636 | CC 0697-10-10W
| 2000 | 20.053 | 109.046 | 1936.066 | -91.647 | 396.048 | CC 0697-10-SWD1
| 2100 | 20.053 | 109.046 | 2030.003 | -102.837 | 428.461
| 2200 | 20.053 | 109.046 | 2123.941 | -114.026 | 460.873
| 2300 | 20.053 | 109.046 | 2217.878 | -125.216 | 493.286
| 2400 | 20.053 | 109.046 | 2311.816 | -136.405 | 525.698
| 2500 | 20.053 | 109.046 | 2405.753 | -147.595 | 558.11
| 2600 | 20.053 | 109.046 | 2499.69 | -158.784 | 590.523
| 2700 | 20.053 | 109.046 | 2593.628 | -169.974 | 622.935
| 2800 | 20.053 | 109.046 | 2687.565 | -181.163 | 655.348
| 2900 | 20.053 | 109.046 | 2781.502 | -192.353 | 687.76
| 3000 | 20.053 | 109.046 | 2875.44 | -203.542 | 720.172
| 3100 | 20.053 | 109.046 | 2969.377 | -214.732 | 752.585
| 3200 | 20.053 | 109.046 | 3063.315 | -225.921 | 784.997
| 3300 | 20.053 | 109.046 | 3157.252 | -237.111 | 817.41
| 3400 | 20.053 | 109.046 | 3251.189 | -248.3 | 849.822
| 3500 | 20.053 | 109.046 | 3345.127 | -259.49 | 882.235
| 3600 | 20.053 | 109.046 | 3439.064 | -270.679 | 914.647
| 3700 | 20.053 | 109.046 | 3533.001 | -281.869 | 947.059
| 3800 | 20.053 | 109.046 | 3626.939 | -293.058 | 979.472
| 3900 | 20.053 | 109.046 | 3720.876 | -304.248 | 1011.884
| 4000 | 20.053 | 109.046 | 3814.814 | -315.437 | 1044.297
| 4100 | 20.053 | 109.046 | 3908.751 | -326.627 | 1076.709
| 4200 | 20.053 | 109.046 | 4002.688 | -337.816 | 1109.121
| 4300 | 20.053 | 109.046 | 4096.626 | -349.006 | 1141.534
| 4400 | 20.053 | 109.046 | 4190.563 | -360.195 | 1173.946
| 4500 | 20.053 | 109.046 | 4284.5 | -371.385 | 1206.359
| 4600 | 20.053 | 109.046 | 4378.438 | -382.574 | 1238.771
| 4700 | 20.053 | 109.046 | 4472.375 | -393.764 | 1271.184
| 4800 | 20.053 | 109.046 | 4566.313 | -404.953 | 1303.596
| 4900 | 20.053 | 109.046 | 4660.25 | -416.143 | 1336.008
| 5000 | 20.053 | 109.046 | 4754.187 | -427.332 | 1368.421
| 5100 | 20.053 | 109.046 | 4848.125 | -438.522 | 1400.833
| 5200 | 20.053 | 109.046 | 4942.062 | -449.711 | 1433.246
| 5300 | 20.053 | 109.046 | 5035.999 | -460.901 | 1465.658
| 5400 | 20.053 | 109.046 | 5129.937 | -472.09 | 1498.07
| 5500 | 20.053 | 109.046 | 5223.874 | -483.28 | 1530.483
| 5600 | 20.053 | 109.046 | 5317.812 | -494.469 | 1562.895
| 5700 | 20.053 | 109.046 | 5411.749 | -505.659 | 1595.308
| 5800 | 20.053 | 109.046 | 5505.686 | -516.848 | 1627.72
| 5900 | 20.053 | 109.046 | 5599.624 | -528.038 | 1660.132
| 6000 | 20.053 | 109.046 | 5693.561 | -539.227 | 1692.545
| 6100 | 20.053 | 109.046 | 5787.499 | -550.416 | 1724.957
| 6200 | 20.053 | 109.046 | 5881.436 | -561.606 | 1757.37
| 6300 | 20.053 | 109.046 | 5975.373 | -572.795 | 1789.782
| 6400 | 20.053 | 109.046 | 6069.311 | -583.985 | 1822.195
| 6500 | 20.053 | 109.046 | 6163.248 | -595.174 | 1854.607
| 6600 | 20.053 | 109.046 | 6257.185 | -606.364 | 1887.019
| 6700 | 20.053 | 109.046 | 6351.123 | -617.553 | 1919.432
| 6800 | 20.053 | 109.046 | 6445.06 | -628.743 | 1951.844
| 6900 | 20.053 | 109.046 | 6538.998 | -639.932 | 1984.257
| 7009.802 | 20.053 | 109.046 | 6642.143 | -652.219 | 2019.846
| 7100 | 17.798 | 109.046 | 6727.459 | -661.765 | 2047.498
| 7200 | 15.298 | 109.046 | 6823.309 | -671.059 | 2074.419
| 7300 | 12.798 | 109.046 | 6920.311 | -678.979 | 2097.363
| 7400 | 10.298 | 109.046 | 7018.278 | -685.512 | 2116.285
| 7500 | 7.798 | 109.046 | 7117.026 | -690.643 | 2131.15
| 7600 | 5.298 | 109.046 | 7216.366 | -694.364 | 2141.929
| 7700 | 2.798 | 109.046 | 7316.109 | -696.668 | 2148.602
| 7800 | 0.298 | 109.046 | 7416.064 | -697.55 | 2151.156
| 7811.936 | 0 | 0 | 7428 | -697.56 | 2151.185
| 7900 | 0 | 0 | 7516.064 | -697.56 | 2151.185
| 8000 | 0 | 0 | 7616.064 | -697.56 | 2151.185
| 8100 | 0 | 0 | 7716.064 | -697.56 | 2151.185
| 8200 | 0 | 0 | 7816.064 | -697.56 | 2151.185
| 8300 | 0 | 0 | 7916.064 | -697.56 | 2151.185
| 8400 | 0 | 0 | 8016.064 | -697.56 | 2151.185
| 8500 | 0 | 0 | 8116.064 | -697.56 | 2151.185
| 8600 | 0 | 0 | 8216.064 | -697.56 | 2151.185
| 8700 | 0 | 0 | 8316.064 | -697.56 | 2151.185
| 8800 | 0 | 0 | 8416.064 | -697.56 | 2151.185
| 8900 | 0 | 0 | 8516.064 | -697.56 | 2151.185
| 9000 | 0 | 0 | 8616.064 | -697.56 | 2151.185
| 9100 | 0 | 0 | 8716.064 | -697.56 | 2151.185
| 9200 | 0 | 0 | 8816.064 | -697.56 | 2151.185
| 9300 | 0 | 0 | 8916.064 | -697.56 | 2151.185
| 9400 | 0 | 0 | 9016.064 | -697.56 | 2151.185
| 9500 | 0 | 0 | 9116.064 | -697.56 | 2151.185
| 9600 | 0 | 0 | 9216.064 | -697.56 | 2151.185
| 9700 | 0 | 0 | 9316.064 | -697.56 | 2151.185
| 9800 | 0 | 0 | 9416.064 | -697.56 | 2151.185
| 9900 | 0 | 0 | 9516.064 | -697.56 | 2151.185
| 9948.936 | 0 | 0 | 9565 | -697.56 | 2151.185
| 9949.239 | 0 | 0 | 9565.303 | -697.56 | 2151.185

## Sheet1 (hidden)
Nichols Federal 0994-24-21E
Nichols 0994-24-21W
Nichols 0994-24-20W
Nichols Federal 0994-24-20E
Nichols Federal 0994-24-19E
Nichols 0994-24-19W
Nichols 0994-24-18W
Nichols Federal 0994-24-18E
Nichols Federal 0994-24-17E
Nichols 0994-24-17W
Nichols 0994-24-16E
Nichols 0994-24-15E
Nichols 0994-24-16W
Nichols 0994-24-13E
Nichols 0994-24-12E
Nichols 0994-24-12W
Nichols 0994-24-11W
Nichols 0994-24-11E
Nichols 0994-24-10E
Nichols 0994-24-10W

## Lookup (hidden)
North Reference | RetunValue | Grid Type | ReturnValue | Deviation Indicator | ReturnValue
| 2 |  | 0 |  | 2
True |  | SPCS-Colorado Central-NAD27 |  | Directional
Grid |  | SPCS-Colorado Central-NAD83 |  | High Angle
|  | SPCS-Colorado North-NAD27 |  | Horizontal
SPCS-Colorado North-NAD83
SPCS-Colorado South-NAD27
SPCS-Colorado South-NAD83
UTM-Zone 12 NAD27
UTM-Zone 12 NAD83
UTM-Zone 13 NAD27
UTM-Zone 13 NAD83