## Data
Header Information | measured depth (ft) | inclination (°) | azimuth (°) | true vertical depth (ft) | northing +N/-S (ft) | easting +E/-W (ft)
Operator Name | 0 | 0 | 0 | 0 | 0 | 0 | CC 0697-04-24E
Laramie Energy, LLC. | 100 | 0 | 0 | 100 | 0 | 0 | CC 0697-09-01E
Operator Number | 200 | 0 | 0 | 200 | 0 | 0 | CC 0697-09-02E
10433 | 300 | 0 | 0 | 300 | 0 | 0 | CC 0697-09-03E
Well Name and Number | 350 | 0 | 0 | 350 | 0 | 0 | CC 0697-10-01E
CC 0697-10-01W | 400 | 1.25 | 262.579 | 399.996 | -0.07 | -0.541 | CC 0697-10-01W
API Number (if available) | 500 | 3.75 | 262.579 | 499.893 | -0.634 | -4.866 | CC 0697-10-02E
| 600 | 6.25 | 262.579 | 599.504 | -1.759 | -13.508 | CC 0697-10-02W
Location: QQ SEC TWP RGE | 669.816 | 7.995 | 262.579 | 668.779 | -2.877 | -22.092 | CC 0697-10-03E
NENW 10 6S 97W | 700 | 7.995 | 262.579 | 698.67 | -3.42 | -26.255 | CC 0697-10-03W
Citing Type: Planned or Actual | 800 | 7.995 | 262.579 | 797.698 | -5.216 | -40.048 | CC 0697-10-04E
Planned | 900 | 7.995 | 262.579 | 896.725 | -7.013 | -53.841 | CC 0697-10-04W
Deviation Indicator | 1000 | 7.995 | 262.579 | 995.753 | -8.809 | -67.633 | CC 0697-10-05E
Directional | 1100 | 7.995 | 262.579 | 1094.781 | -10.606 | -81.426 | CC 0697-10-05W
North Reference | 1200 | 7.995 | 262.579 | 1193.809 | -12.402 | -95.219 | CC 0697-10-06E
True | 1300 | 7.995 | 262.579 | 1292.837 | -14.199 | -109.012 | CC 0697-10-06W
Grid Type | 1400 | 7.995 | 262.579 | 1391.865 | -15.995 | -122.805 | CC 0697-10-07E
#VALUE! | 1500 | 7.995 | 262.579 | 1490.893 | -17.792 | -136.598 | CC 0697-10-08E
| 1600 | 7.995 | 262.579 | 1589.921 | -19.588 | -150.39 | CC 0697-10-08W
| 1700 | 7.995 | 262.579 | 1688.949 | -21.385 | -164.183 | CC 0697-10-09E
| 1800 | 7.995 | 262.579 | 1787.977 | -23.181 | -177.976 | CC 0697-10-09W
| 1900 | 7.995 | 262.579 | 1887.005 | -24.978 | -191.769 | CC 0697-10-10E
| 2000 | 7.995 | 262.579 | 1986.033 | -26.774 | -205.562 | CC 0697-10-10W
| 2100 | 7.995 | 262.579 | 2085.061 | -28.571 | -219.355 | CC 0697-10-SWD1
| 2200 | 7.995 | 262.579 | 2184.089 | -30.367 | -233.147
| 2300 | 7.995 | 262.579 | 2283.116 | -32.164 | -246.94
| 2400 | 7.995 | 262.579 | 2382.144 | -33.96 | -260.733
| 2500 | 7.995 | 262.579 | 2481.172 | -35.757 | -274.526
| 2600 | 7.995 | 262.579 | 2580.2 | -37.553 | -288.319
| 2700 | 7.995 | 262.579 | 2679.228 | -39.35 | -302.112
| 2800 | 7.995 | 262.579 | 2778.256 | -41.146 | -315.904
| 2900 | 7.995 | 262.579 | 2877.284 | -42.943 | -329.697
| 3000 | 7.995 | 262.579 | 2976.312 | -44.739 | -343.49
| 3100 | 7.995 | 262.579 | 3075.34 | -46.536 | -357.283
| 3200 | 7.995 | 262.579 | 3174.368 | -48.332 | -371.076
| 3300 | 7.995 | 262.579 | 3273.396 | -50.129 | -384.869
| 3400 | 7.995 | 262.579 | 3372.424 | -51.925 | -398.661
| 3500 | 7.995 | 262.579 | 3471.452 | -53.722 | -412.454
| 3557.327 | 7.995 | 262.579 | 3528.221 | -54.752 | -420.361
| 3600 | 6.929 | 262.579 | 3570.532 | -55.468 | -425.857
| 3700 | 4.429 | 262.579 | 3670.034 | -56.745 | -435.668
| 3800 | 1.929 | 262.579 | 3769.872 | -57.462 | -441.166
| 3877.143 | 0 | 0 | 3847 | -57.629 | -442.453
| 3900 | 0 | 0 | 3869.857 | -57.629 | -442.453
| 4000 | 0 | 0 | 3969.857 | -57.629 | -442.453
| 4100 | 0 | 0 | 4069.857 | -57.629 | -442.453
| 4200 | 0 | 0 | 4169.857 | -57.629 | -442.453
| 4300 | 0 | 0 | 4269.857 | -57.629 | -442.453
| 4400 | 0 | 0 | 4369.857 | -57.629 | -442.453
| 4500 | 0 | 0 | 4469.857 | -57.629 | -442.453
| 4600 | 0 | 0 | 4569.857 | -57.629 | -442.453
| 4700 | 0 | 0 | 4669.857 | -57.629 | -442.453
| 4800 | 0 | 0 | 4769.857 | -57.629 | -442.453
| 4900 | 0 | 0 | 4869.857 | -57.629 | -442.453
| 5000 | 0 | 0 | 4969.857 | -57.629 | -442.453
| 5100 | 0 | 0 | 5069.857 | -57.629 | -442.453
| 5200 | 0 | 0 | 5169.857 | -57.629 | -442.453
| 5300 | 0 | 0 | 5269.857 | -57.629 | -442.453
| 5400 | 0 | 0 | 5369.857 | -57.629 | -442.453
| 5500 | 0 | 0 | 5469.857 | -57.629 | -442.453
| 5600 | 0 | 0 | 5569.857 | -57.629 | -442.453
| 5700 | 0 | 0 | 5669.857 | -57.629 | -442.453
| 5800 | 0 | 0 | 5769.857 | -57.629 | -442.453
| 5900 | 0 | 0 | 5869.857 | -57.629 | -442.453
| 6000 | 0 | 0 | 5969.857 | -57.629 | -442.453
| 6100 | 0 | 0 | 6069.857 | -57.629 | -442.453
| 6200 | 0 | 0 | 6169.857 | -57.629 | -442.453
| 6300 | 0 | 0 | 6269.857 | -57.629 | -442.453
| 6400 | 0 | 0 | 6369.857 | -57.629 | -442.453
| 6500 | 0 | 0 | 6469.857 | -57.629 | -442.453
| 6600 | 0 | 0 | 6569.857 | -57.629 | -442.453
| 6700 | 0 | 0 | 6669.857 | -57.629 | -442.453
| 6800 | 0 | 0 | 6769.857 | -57.629 | -442.453
| 6900 | 0 | 0 | 6869.857 | -57.629 | -442.453
| 7000 | 0 | 0 | 6969.857 | -57.629 | -442.453
| 7100 | 0 | 0 | 7069.857 | -57.629 | -442.453
| 7200 | 0 | 0 | 7169.857 | -57.629 | -442.453
| 7300 | 0 | 0 | 7269.857 | -57.629 | -442.453
| 7400 | 0 | 0 | 7369.857 | -57.629 | -442.453
| 7500 | 0 | 0 | 7469.857 | -57.629 | -442.453
| 7600 | 0 | 0 | 7569.857 | -57.629 | -442.453
| 7700 | 0 | 0 | 7669.857 | -57.629 | -442.453
| 7800 | 0 | 0 | 7769.857 | -57.629 | -442.453
| 7900 | 0 | 0 | 7869.857 | -57.629 | -442.453
| 8000 | 0 | 0 | 7969.857 | -57.629 | -442.453
| 8100 | 0 | 0 | 8069.857 | -57.629 | -442.453
| 8200 | 0 | 0 | 8169.857 | -57.629 | -442.453
| 8300 | 0 | 0 | 8269.857 | -57.629 | -442.453
| 8400 | 0 | 0 | 8369.857 | -57.629 | -442.453
| 8500 | 0 | 0 | 8469.857 | -57.629 | -442.453
| 8600 | 0 | 0 | 8569.857 | -57.629 | -442.453
| 8700 | 0 | 0 | 8669.857 | -57.629 | -442.453
| 8800 | 0 | 0 | 8769.857 | -57.629 | -442.453
| 8900 | 0 | 0 | 8869.857 | -57.629 | -442.453
| 9000 | 0 | 0 | 8969.857 | -57.629 | -442.453
| 9100 | 0 | 0 | 9069.857 | -57.629 | -442.453
| 9200 | 0 | 0 | 9169.857 | -57.629 | -442.453
| 9300 | 0 | 0 | 9269.857 | -57.629 | -442.453
| 9400 | 0 | 0 | 9369.857 | -57.629 | -442.453
| 9477.143 | 0 | 0 | 9447 | -57.629 | -442.453

## Sheet1 (hidden)
Nichols Federal 0994-24-21E
Nichols 0994-24-21W
Nichols 0994-24-20W
Nichols Federal 0994-24-20E
Nichols Federal 0994-24-19E
Nichols 0994-24-19W
Nichols 0994-24-18W
Nichols Federal 0994-24-18E
Nichols Federal 0994-24-17E
Nichols 0994-24-17W
Nichols 0994-24-16E
Nichols 0994-24-15E
Nichols 0994-24-16W
Nichols 0994-24-13E
Nichols 0994-24-12E
Nichols 0994-24-12W
Nichols 0994-24-11W
Nichols 0994-24-11E
Nichols 0994-24-10E
Nichols 0994-24-10W

## Lookup (hidden)
North Reference | RetunValue | Grid Type | ReturnValue | Deviation Indicator | ReturnValue
| 2 |  | 0 |  | 2
True |  | SPCS-Colorado Central-NAD27 |  | Directional
Grid |  | SPCS-Colorado Central-NAD83 |  | High Angle
|  | SPCS-Colorado North-NAD27 |  | Horizontal
SPCS-Colorado North-NAD83
SPCS-Colorado South-NAD27
SPCS-Colorado South-NAD83
UTM-Zone 12 NAD27
UTM-Zone 12 NAD83
UTM-Zone 13 NAD27
UTM-Zone 13 NAD83