## Data
Header Information | measured depth (ft) | inclination (°) | azimuth (°) | true vertical depth (ft) | northing +N/-S (ft) | easting +E/-W (ft)
Operator Name | 0 | 0 | 0 | 0 | 0 | 0 | CC 0697-04-24E
Laramie Energy, LLC. | 100 | 0 | 0 | 100 | 0 | 0 | CC 0697-09-01E
Operator Number | 200 | 0 | 0 | 200 | 0 | 0 | CC 0697-09-02E
10433 | 215 | 0 | 0 | 215 | 0 | 0 | CC 0697-09-03E
Well Name and Number | 300 | 2.125 | 60 | 299.981 | 0.788 | 1.365 | CC 0697-10-01E
CC 0697-10-04E | 400 | 4.625 | 60 | 399.799 | 3.731 | 6.463 | CC 0697-10-01W
API Number (if available) | 415 | 5 | 60 | 414.746 | 4.361 | 7.553 | CC 0697-10-02E
| 500 | 6.091 | 79.049 | 499.354 | 7.07 | 15.189 | CC 0697-10-02W
Location: QQ SEC TWP RGE | 600 | 7.929 | 93.088 | 598.61 | 7.706 | 27.287 | CC 0697-10-03E
NENW 10 6S 97W | 700 | 10.056 | 101.565 | 697.379 | 5.584 | 42.73 | CC 0697-10-03W
Citing Type: Planned or Actual | 800 | 12.322 | 107.034 | 795.475 | 0.707 | 61.488 | CC 0697-10-04E
Planned | 900 | 14.663 | 110.802 | 892.71 | -6.915 | 83.525 | CC 0697-10-04W
Deviation Indicator | 1000 | 17.049 | 113.544 | 988.9 | -17.267 | 108.8 | CC 0697-10-05E
Directional | 1100 | 19.463 | 115.627 | 1083.86 | -30.331 | 137.265 | CC 0697-10-05W
North Reference | 1153.283 | 20.757 | 116.545 | 1133.893 | -38.39 | 153.716 | CC 0697-10-06E
True | 1200 | 20.757 | 116.545 | 1177.578 | -45.79 | 168.528 | CC 0697-10-06W
Grid Type | 1300 | 20.757 | 116.545 | 1271.088 | -61.628 | 200.232 | CC 0697-10-07E
#VALUE! | 1400 | 20.757 | 116.545 | 1364.597 | -77.467 | 231.937 | CC 0697-10-08E
| 1500 | 20.757 | 116.545 | 1458.106 | -93.306 | 263.641 | CC 0697-10-08W
| 1600 | 20.757 | 116.545 | 1551.615 | -109.144 | 295.346 | CC 0697-10-09E
| 1700 | 20.757 | 116.545 | 1645.124 | -124.983 | 327.051 | CC 0697-10-09W
| 1800 | 20.757 | 116.545 | 1738.633 | -140.821 | 358.755 | CC 0697-10-10E
| 1900 | 20.757 | 116.545 | 1832.142 | -156.66 | 390.46 | CC 0697-10-10W
| 2000 | 20.757 | 116.545 | 1925.651 | -172.499 | 422.164 | CC 0697-10-SWD1
| 2100 | 20.757 | 116.545 | 2019.161 | -188.337 | 453.869
| 2200 | 20.757 | 116.545 | 2112.67 | -204.176 | 485.574
| 2300 | 20.757 | 116.545 | 2206.179 | -220.015 | 517.278
| 2400 | 20.757 | 116.545 | 2299.688 | -235.853 | 548.983
| 2500 | 20.757 | 116.545 | 2393.197 | -251.692 | 580.687
| 2600 | 20.757 | 116.545 | 2486.706 | -267.531 | 612.392
| 2700 | 20.757 | 116.545 | 2580.215 | -283.369 | 644.096
| 2800 | 20.757 | 116.545 | 2673.724 | -299.208 | 675.801
| 2900 | 20.757 | 116.545 | 2767.234 | -315.046 | 707.506
| 3000 | 20.757 | 116.545 | 2860.743 | -330.885 | 739.21
| 3100 | 20.757 | 116.545 | 2954.252 | -346.724 | 770.915
| 3200 | 20.757 | 116.545 | 3047.761 | -362.562 | 802.619
| 3300 | 20.757 | 116.545 | 3141.27 | -378.401 | 834.324
| 3400 | 20.757 | 116.545 | 3234.779 | -394.24 | 866.029
| 3500 | 20.757 | 116.545 | 3328.288 | -410.078 | 897.733
| 3600 | 20.757 | 116.545 | 3421.797 | -425.917 | 929.438
| 3700 | 20.757 | 116.545 | 3515.307 | -441.755 | 961.142
| 3800 | 20.757 | 116.545 | 3608.816 | -457.594 | 992.847
| 3900 | 20.757 | 116.545 | 3702.325 | -473.433 | 1024.552
| 4000 | 20.757 | 116.545 | 3795.834 | -489.271 | 1056.256
| 4100 | 20.757 | 116.545 | 3889.343 | -505.11 | 1087.961
| 4200 | 20.757 | 116.545 | 3982.852 | -520.949 | 1119.665
| 4300 | 20.757 | 116.545 | 4076.361 | -536.787 | 1151.37
| 4400 | 20.757 | 116.545 | 4169.87 | -552.626 | 1183.074
| 4500 | 20.757 | 116.545 | 4263.38 | -568.464 | 1214.779
| 4600 | 20.757 | 116.545 | 4356.889 | -584.303 | 1246.484
| 4700 | 20.757 | 116.545 | 4450.398 | -600.142 | 1278.188
| 4800 | 20.757 | 116.545 | 4543.907 | -615.98 | 1309.893
| 4900 | 20.757 | 116.545 | 4637.416 | -631.819 | 1341.597
| 5000 | 20.757 | 116.545 | 4730.925 | -647.658 | 1373.302
| 5100 | 20.757 | 116.545 | 4824.434 | -663.496 | 1405.007
| 5200 | 20.757 | 116.545 | 4917.943 | -679.335 | 1436.711
| 5300 | 20.757 | 116.545 | 5011.453 | -695.174 | 1468.416
| 5400 | 20.757 | 116.545 | 5104.962 | -711.012 | 1500.12
| 5500 | 20.757 | 116.545 | 5198.471 | -726.851 | 1531.825
| 5600 | 20.757 | 116.545 | 5291.98 | -742.689 | 1563.53
| 5700 | 20.757 | 116.545 | 5385.489 | -758.528 | 1595.234
| 5800 | 20.757 | 116.545 | 5478.998 | -774.367 | 1626.939
| 5900 | 20.757 | 116.545 | 5572.507 | -790.205 | 1658.643
| 6000 | 20.757 | 116.545 | 5666.017 | -806.044 | 1690.348
| 6100 | 20.757 | 116.545 | 5759.526 | -821.883 | 1722.052
| 6200 | 20.757 | 116.545 | 5853.035 | -837.721 | 1753.757
| 6300 | 20.757 | 116.545 | 5946.544 | -853.56 | 1785.462
| 6400 | 20.757 | 116.545 | 6040.053 | -869.398 | 1817.166
| 6500 | 20.757 | 116.545 | 6133.562 | -885.237 | 1848.871
| 6600 | 20.757 | 116.545 | 6227.071 | -901.076 | 1880.575
| 6700 | 20.757 | 116.545 | 6320.58 | -916.914 | 1912.28
| 6800 | 20.757 | 116.545 | 6414.09 | -932.753 | 1943.985
| 6900 | 20.757 | 116.545 | 6507.599 | -948.592 | 1975.689
| 7000 | 20.757 | 116.545 | 6601.108 | -964.43 | 2007.394
| 7021.015 | 20.757 | 116.545 | 6620.759 | -967.759 | 2014.057
| 7100 | 18.782 | 116.545 | 6695.085 | -979.698 | 2037.955
| 7200 | 16.282 | 116.545 | 6790.432 | -993.159 | 2064.902
| 7300 | 13.782 | 116.545 | 6887.002 | -1004.75 | 2088.102
| 7400 | 11.282 | 116.545 | 6984.611 | -1014.446 | 2107.513
| 7500 | 8.782 | 116.545 | 7083.075 | -1022.231 | 2123.096
| 7600 | 6.282 | 116.545 | 7182.204 | -1028.089 | 2134.822
| 7700 | 3.782 | 116.545 | 7281.81 | -1032.009 | 2142.668
| 7800 | 1.282 | 116.545 | 7381.705 | -1033.984 | 2146.621
| 7851.3 | 0 | 0 | 7433 | -1034.24 | 2147.134
| 7900 | 0 | 0 | 7481.7 | -1034.24 | 2147.134
| 8000 | 0 | 0 | 7581.7 | -1034.24 | 2147.134
| 8100 | 0 | 0 | 7681.7 | -1034.24 | 2147.134
| 8200 | 0 | 0 | 7781.7 | -1034.24 | 2147.134
| 8300 | 0 | 0 | 7881.7 | -1034.24 | 2147.134
| 8400 | 0 | 0 | 7981.7 | -1034.24 | 2147.134
| 8500 | 0 | 0 | 8081.7 | -1034.24 | 2147.134
| 8600 | 0 | 0 | 8181.7 | -1034.24 | 2147.134
| 8700 | 0 | 0 | 8281.7 | -1034.24 | 2147.134
| 8800 | 0 | 0 | 8381.7 | -1034.24 | 2147.134
| 8900 | 0 | 0 | 8481.7 | -1034.24 | 2147.134
| 9000 | 0 | 0 | 8581.7 | -1034.24 | 2147.134
| 9100 | 0 | 0 | 8681.7 | -1034.24 | 2147.134
| 9200 | 0 | 0 | 8781.7 | -1034.24 | 2147.134
| 9300 | 0 | 0 | 8881.7 | -1034.24 | 2147.134
| 9400 | 0 | 0 | 8981.7 | -1034.24 | 2147.134
| 9500 | 0 | 0 | 9081.7 | -1034.24 | 2147.134
| 9600 | 0 | 0 | 9181.7 | -1034.24 | 2147.134
| 9700 | 0 | 0 | 9281.7 | -1034.24 | 2147.134
| 9800 | 0 | 0 | 9381.7 | -1034.24 | 2147.134
| 9900 | 0 | 0 | 9481.7 | -1034.24 | 2147.134
| 10000 | 0 | 0 | 9581.7 | -1034.24 | 2147.134
| 10100 | 0 | 0 | 9681.7 | -1034.24 | 2147.134
| 10200 | 0 | 0 | 9781.7 | -1034.24 | 2147.134
| 10300 | 0 | 0 | 9881.7 | -1034.24 | 2147.134
| 10400 | 0 | 0 | 9981.7 | -1034.24 | 2147.134
| 10500 | 0 | 0 | 10081.7 | -1034.24 | 2147.134
| 10538.3 | 0 | 0 | 10120 | -1034.24 | 2147.134

## Sheet1 (hidden)
Nichols Federal 0994-24-21E
Nichols 0994-24-21W
Nichols 0994-24-20W
Nichols Federal 0994-24-20E
Nichols Federal 0994-24-19E
Nichols 0994-24-19W
Nichols 0994-24-18W
Nichols Federal 0994-24-18E
Nichols Federal 0994-24-17E
Nichols 0994-24-17W
Nichols 0994-24-16E
Nichols 0994-24-15E
Nichols 0994-24-16W
Nichols 0994-24-13E
Nichols 0994-24-12E
Nichols 0994-24-12W
Nichols 0994-24-11W
Nichols 0994-24-11E
Nichols 0994-24-10E
Nichols 0994-24-10W

## Lookup (hidden)
North Reference | RetunValue | Grid Type | ReturnValue | Deviation Indicator | ReturnValue
| 2 |  | 0 |  | 2
True |  | SPCS-Colorado Central-NAD27 |  | Directional
Grid |  | SPCS-Colorado Central-NAD83 |  | High Angle
|  | SPCS-Colorado North-NAD27 |  | Horizontal
SPCS-Colorado North-NAD83
SPCS-Colorado South-NAD27
SPCS-Colorado South-NAD83
UTM-Zone 12 NAD27
UTM-Zone 12 NAD83
UTM-Zone 13 NAD27
UTM-Zone 13 NAD83