## Data
Header Information | measured depth (ft) | inclination (°) | azimuth (°) | true vertical depth (ft) | northing +N/-S (ft) | easting +E/-W (ft)
Operator Name | 200 | 0 | 0 | 200 | 0 | 0 | BJU M23A FED 12A-23 496
Caerus Oil & Gas | 300 | 3 | 10 | 299.954 | 2.578 | 0.455 | BJU M23A FED 12B-23 496
Operator Number | 400 | 6 | 10 | 399.635 | 10.303 | 1.817 | BJU M23A FED 12C-23 496
86610 | 500 | 9 | 10 | 498.768 | 23.156 | 4.083 | BJU M23A FED 12D-23 496
Well Name and Number | 533.333 | 10 | 10 | 531.644 | 28.574 | 5.038 | BJU M23A FED 13A-23 496
BJU M23A FED 12A-23 496 | 600 | 11.709 | 4.468 | 597.117 | 41.02 | 6.571 | BJU M23A FED 13B-23 496
API Number (if available) | 700 | 14.413 | 358.679 | 694.525 | 63.584 | 7.074 | BJU M23A FED 13C-23 496
| 800 | 17.213 | 354.713 | 790.734 | 90.765 | 5.424 | BJU M23A FED 13D-23 496
Location: QQ SEC TWP RGE | 900 | 20.07 | 351.837 | 885.48 | 122.49 | 1.623 | BJU M23A FED 14A-23 496
W1/2 SW1/4, S23, T4S, R96W, 6th PM | 958.425 | 21.756 | 350.496 | 940.055 | 143.094 | -1.588 | BJU M23A FED 14D-23 496
Citing Type: Planned or Actual | 1000 | 21.756 | 350.496 | 978.668 | 158.292 | -4.133 | BJU M23A FED 15A-23 496
Planned | 1100 | 21.756 | 350.496 | 1071.546 | 194.848 | -10.253 | BJU M23A FED 15B-23 496
Deviation Indicator | 1200 | 21.756 | 350.496 | 1164.423 | 231.405 | -16.373 | BJU M23A FED 15C-23 496
Directional | 1300 | 21.756 | 350.496 | 1257.3 | 267.961 | -22.493 | BJU M23A FED 21A-23 496
North Reference | 1400 | 21.756 | 350.496 | 1350.177 | 304.517 | -28.613 | BJU M23A FED 21A-27 496
True | 1500 | 21.756 | 350.496 | 1443.054 | 341.073 | -34.734 | BJU M23A FED 21B-26 496
Grid Type | 1600 | 21.756 | 350.496 | 1535.932 | 377.63 | -40.854 | BJU M23A FED 23D-22 496
#VALUE! | 1700 | 21.756 | 350.496 | 1628.809 | 414.186 | -46.974 | BJU M23A FED 24A-22 496
| 1800 | 21.756 | 350.496 | 1721.686 | 450.742 | -53.094 | BJU M23A FED 24B-22 496
| 1900 | 21.756 | 350.496 | 1814.563 | 487.299 | -59.214 | BJU M23A FED 24C-22 496
| 2000 | 21.756 | 350.496 | 1907.441 | 523.855 | -65.335 | BJU M23A FED 24D-22 496
| 2100 | 21.756 | 350.496 | 2000.318 | 560.411 | -71.455 | BJU M23A FED 24D-23 496
| 2200 | 21.756 | 350.496 | 2093.195 | 596.967 | -77.575 | BJU M23A FED 25A-23 496
| 2300 | 21.756 | 350.496 | 2186.072 | 633.524 | -83.695 | BJU M23A FED 25B-22 496
| 2400 | 21.756 | 350.496 | 2278.95 | 670.08 | -89.815 | BJU M23A FED 25B-23 496
| 2500 | 21.756 | 350.496 | 2371.827 | 706.636 | -95.936 | BJU M23A FED 25C-22 496
| 2600 | 21.756 | 350.496 | 2464.704 | 743.193 | -102.056 | BJU M23A FED 25D-22 496
| 2700 | 21.756 | 350.496 | 2557.581 | 779.749 | -108.176
| 2800 | 21.756 | 350.496 | 2650.459 | 816.305 | -114.296
| 2900 | 21.756 | 350.496 | 2743.336 | 852.861 | -120.416
| 3000 | 21.756 | 350.496 | 2836.213 | 889.418 | -126.537
| 3100 | 21.756 | 350.496 | 2929.09 | 925.974 | -132.657
| 3200 | 21.756 | 350.496 | 3021.968 | 962.53 | -138.777
| 3300 | 21.756 | 350.496 | 3114.845 | 999.087 | -144.897
| 3400 | 21.756 | 350.496 | 3207.722 | 1035.643 | -151.017
| 3500 | 21.756 | 350.496 | 3300.599 | 1072.199 | -157.138
| 3600 | 21.756 | 350.496 | 3393.476 | 1108.755 | -163.258
| 3700 | 21.756 | 350.496 | 3486.354 | 1145.312 | -169.378
| 3800 | 21.756 | 350.496 | 3579.231 | 1181.868 | -175.498
| 3900 | 21.756 | 350.496 | 3672.108 | 1218.424 | -181.618
| 4000 | 21.756 | 350.496 | 3764.985 | 1254.98 | -187.739
| 4100 | 21.756 | 350.496 | 3857.863 | 1291.537 | -193.859
| 4200 | 21.756 | 350.496 | 3950.74 | 1328.093 | -199.979
| 4300 | 21.756 | 350.496 | 4043.617 | 1364.649 | -206.099
| 4400 | 21.756 | 350.496 | 4136.494 | 1401.206 | -212.219
| 4500 | 21.756 | 350.496 | 4229.372 | 1437.762 | -218.34
| 4600 | 21.756 | 350.496 | 4322.249 | 1474.318 | -224.46
| 4700 | 21.756 | 350.496 | 4415.126 | 1510.874 | -230.58
| 4800 | 21.756 | 350.496 | 4508.003 | 1547.431 | -236.7
| 4900 | 21.756 | 350.496 | 4600.881 | 1583.987 | -242.82
| 5000 | 21.756 | 350.496 | 4693.758 | 1620.543 | -248.941
| 5100 | 21.756 | 350.496 | 4786.635 | 1657.1 | -255.061
| 5200 | 21.756 | 350.496 | 4879.512 | 1693.656 | -261.181
| 5300 | 21.756 | 350.496 | 4972.39 | 1730.212 | -267.301
| 5400 | 21.756 | 350.496 | 5065.267 | 1766.768 | -273.421
| 5500 | 21.756 | 350.496 | 5158.144 | 1803.325 | -279.542
| 5600 | 21.756 | 350.496 | 5251.021 | 1839.881 | -285.662
| 5700 | 21.756 | 350.496 | 5343.898 | 1876.437 | -291.782
| 5800 | 21.756 | 350.496 | 5436.776 | 1912.994 | -297.902
| 5900 | 21.756 | 350.496 | 5529.653 | 1949.55 | -304.022
| 6000 | 21.756 | 350.496 | 5622.53 | 1986.106 | -310.143
| 6100 | 21.756 | 350.496 | 5715.407 | 2022.662 | -316.263
| 6200 | 21.756 | 350.496 | 5808.285 | 2059.219 | -322.383
| 6300 | 21.756 | 350.496 | 5901.162 | 2095.775 | -328.503
| 6400 | 21.756 | 350.496 | 5994.039 | 2132.331 | -334.623
| 6500 | 21.756 | 350.496 | 6086.916 | 2168.888 | -340.744
| 6600 | 21.756 | 350.496 | 6179.794 | 2205.444 | -346.864
| 6700 | 21.756 | 350.496 | 6272.671 | 2242 | -352.984
| 6800 | 21.756 | 350.496 | 6365.548 | 2278.556 | -359.104
| 6900 | 21.756 | 350.496 | 6458.425 | 2315.113 | -365.224
| 7000 | 21.756 | 350.496 | 6551.303 | 2351.669 | -371.345
| 7100 | 21.756 | 350.496 | 6644.18 | 2388.225 | -377.465
| 7200 | 21.756 | 350.496 | 6737.057 | 2424.782 | -383.585
| 7300 | 21.756 | 350.496 | 6829.934 | 2461.338 | -389.705
| 7400 | 21.756 | 350.496 | 6922.812 | 2497.894 | -395.825
| 7500 | 21.756 | 350.496 | 7015.689 | 2534.45 | -401.946
| 7600 | 21.756 | 350.496 | 7108.566 | 2571.007 | -408.066
| 7700 | 21.756 | 350.496 | 7201.443 | 2607.563 | -414.186
| 7800 | 21.756 | 350.496 | 7294.32 | 2644.119 | -420.306
| 7900 | 21.756 | 350.496 | 7387.198 | 2680.676 | -426.426
| 8000 | 21.756 | 350.496 | 7480.075 | 2717.232 | -432.547
| 8021.571 | 21.756 | 350.496 | 7500.11 | 2725.117 | -433.867
| 8100 | 19.403 | 350.496 | 7573.528 | 2752.305 | -438.418
| 8200 | 16.403 | 350.496 | 7668.675 | 2782.62 | -443.494
| 8300 | 13.403 | 350.496 | 7765.301 | 2807.982 | -447.74
| 8400 | 10.403 | 350.496 | 7863.139 | 2828.322 | -451.145
| 8500 | 7.403 | 350.496 | 7961.923 | 2843.584 | -453.7
| 8600 | 4.403 | 350.496 | 8061.382 | 2853.726 | -455.398
| 8700 | 1.403 | 350.496 | 8161.242 | 2858.72 | -456.234
| 8746.763 | 0 | 0 | 8208 | 2859.285 | -456.329
| 8800 | 0.799 | 250 | 8261.236 | 2859.158 | -456.677
| 8844.833 | 1.471 | 250 | 8306.06 | 2858.854 | -457.512
| 8900 | 1.471 | 250 | 8361.208 | 2858.37 | -458.843
| 9000 | 1.471 | 250 | 8461.175 | 2857.492 | -461.255
| 9100 | 1.471 | 250 | 8561.142 | 2856.614 | -463.667
| 9200 | 1.471 | 250 | 8661.11 | 2855.736 | -466.08
| 9300 | 1.471 | 250 | 8761.077 | 2854.858 | -468.492
| 9400 | 1.471 | 250 | 8861.044 | 2853.98 | -470.905
| 9500 | 1.471 | 250 | 8961.011 | 2853.102 | -473.317
| 9600 | 1.471 | 250 | 9060.978 | 2852.224 | -475.729
| 9700 | 1.471 | 250 | 9160.945 | 2851.346 | -478.142
| 9800 | 1.471 | 250 | 9260.912 | 2850.468 | -480.554
| 9900 | 1.471 | 250 | 9360.879 | 2849.59 | -482.967
| 10000 | 1.471 | 250 | 9460.846 | 2848.712 | -485.379
| 10100 | 1.471 | 250 | 9560.813 | 2847.834 | -487.791
| 10200 | 1.471 | 250 | 9660.78 | 2846.956 | -490.204
| 10300 | 1.471 | 250 | 9760.747 | 2846.078 | -492.616
| 10400 | 1.471 | 250 | 9860.714 | 2845.2 | -495.028
| 10500 | 1.471 | 250 | 9960.681 | 2844.322 | -497.441
| 10600 | 1.471 | 250 | 10060.648 | 2843.444 | -499.853
| 10700 | 1.471 | 250 | 10160.615 | 2842.565 | -502.266
| 10800 | 1.471 | 250 | 10260.582 | 2841.687 | -504.678
| 10900 | 1.471 | 250 | 10360.549 | 2840.809 | -507.09
| 11000 | 1.471 | 250 | 10460.516 | 2839.931 | -509.503
| 11100 | 1.471 | 250 | 10560.483 | 2839.053 | -511.915
| 11200 | 1.471 | 250 | 10660.45 | 2838.175 | -514.328
| 11300 | 1.471 | 250 | 10760.417 | 2837.297 | -516.74
| 11400 | 1.471 | 250 | 10860.384 | 2836.419 | -519.152
| 11500 | 1.471 | 250 | 10960.351 | 2835.541 | -521.565
| 11600 | 1.471 | 250 | 11060.319 | 2834.663 | -523.977
| 11700 | 1.471 | 250 | 11160.286 | 2833.785 | -526.389
| 11800 | 1.471 | 250 | 11260.253 | 2832.907 | -528.802
| 11900 | 1.471 | 250 | 11360.22 | 2832.029 | -531.214
| 12000 | 1.471 | 250 | 11460.187 | 2831.151 | -533.627
| 12100 | 1.471 | 250 | 11560.154 | 2830.273 | -536.039
| 12200 | 1.471 | 250 | 11660.121 | 2829.395 | -538.451
| 12300 | 1.471 | 250 | 11760.088 | 2828.517 | -540.864
| 12400 | 1.471 | 250 | 11860.055 | 2827.639 | -543.276
| 12500 | 1.471 | 250 | 11960.022 | 2826.761 | -545.689
| 12600 | 1.471 | 250 | 12059.989 | 2825.883 | -548.101
| 12691.041 | 1.471 | 250 | 12151 | 2825.084 | -550.297

## Sheet1 (hidden)
Nichols Federal 0994-24-21E
Nichols 0994-24-21W
Nichols 0994-24-20W
Nichols Federal 0994-24-20E
Nichols Federal 0994-24-19E
Nichols 0994-24-19W
Nichols 0994-24-18W
Nichols Federal 0994-24-18E
Nichols Federal 0994-24-17E
Nichols 0994-24-17W
Nichols 0994-24-16E
Nichols 0994-24-15E
Nichols 0994-24-16W
Nichols 0994-24-13E
Nichols 0994-24-12E
Nichols 0994-24-12W
Nichols 0994-24-11W
Nichols 0994-24-11E
Nichols 0994-24-10E
Nichols 0994-24-10W

## Lookup (hidden)
North Reference | RetunValue | Grid Type | ReturnValue | Deviation Indicator | ReturnValue
| 2 |  | 0 |  | 2
True |  | SPCS-Colorado Central-NAD27 |  | Directional
Grid |  | SPCS-Colorado Central-NAD83 |  | High Angle
|  | SPCS-Colorado North-NAD27 |  | Horizontal
SPCS-Colorado North-NAD83
SPCS-Colorado South-NAD27
SPCS-Colorado South-NAD83
UTM-Zone 12 NAD27
UTM-Zone 12 NAD83
UTM-Zone 13 NAD27
UTM-Zone 13 NAD83