## Data
Header Information | measured depth (ft) | inclination (°) | azimuth (°) | true vertical depth (ft) | northing +N/-S (ft) | easting +E/-W (ft)
Operator Name | 500 | 0 | 0 | 500 | 0 | 0 | BJU M23A FED 12A-23 496
Caerus Oil & Gas | 600 | 3 | 349.118 | 599.954 | 2.57 | -0.494 | BJU M23A FED 12B-23 496
Operator Number | 700 | 6 | 349.118 | 699.635 | 10.274 | -1.975 | BJU M23A FED 12C-23 496
86610 | 800 | 9 | 349.118 | 798.768 | 23.091 | -4.439 | BJU M23A FED 12D-23 496
Well Name and Number | 900 | 12 | 349.118 | 897.082 | 40.985 | -7.879 | BJU M23A FED 13A-23 496
BJU M23A FED 12B-23 496 | 1000 | 15 | 349.118 | 994.308 | 63.907 | -12.286 | BJU M23A FED 13B-23 496
API Number (if available) | 1100 | 18 | 349.118 | 1090.179 | 91.794 | -17.647 | BJU M23A FED 13C-23 496
| 1186.129 | 20.584 | 349.118 | 1171.465 | 119.736 | -23.018 | BJU M23A FED 13D-23 496
Location: QQ SEC TWP RGE | 1200 | 20.584 | 349.118 | 1184.45 | 124.525 | -23.939 | BJU M23A FED 14A-23 496
W1/2 SW1/4, S23, T4S, R96W, 6th PM | 1300 | 20.584 | 349.118 | 1278.066 | 159.05 | -30.576 | BJU M23A FED 14D-23 496
Citing Type: Planned or Actual | 1400 | 20.584 | 349.118 | 1371.682 | 193.576 | -37.213 | BJU M23A FED 15A-23 496
Planned | 1500 | 20.584 | 349.118 | 1465.298 | 228.102 | -43.851 | BJU M23A FED 15B-23 496
Deviation Indicator | 1600 | 20.584 | 349.118 | 1558.914 | 262.627 | -50.488 | BJU M23A FED 15C-23 496
Directional | 1700 | 20.584 | 349.118 | 1652.529 | 297.153 | -57.125 | BJU M23A FED 21A-23 496
North Reference | 1800 | 20.584 | 349.118 | 1746.145 | 331.679 | -63.762 | BJU M23A FED 21A-27 496
True | 1900 | 20.584 | 349.118 | 1839.761 | 366.204 | -70.4 | BJU M23A FED 21B-26 496
Grid Type | 2000 | 20.584 | 349.118 | 1933.377 | 400.73 | -77.037 | BJU M23A FED 23D-22 496
#VALUE! | 2100 | 20.584 | 349.118 | 2026.993 | 435.256 | -83.674 | BJU M23A FED 24A-22 496
| 2200 | 20.584 | 349.118 | 2120.609 | 469.781 | -90.311 | BJU M23A FED 24B-22 496
| 2300 | 20.584 | 349.118 | 2214.224 | 504.307 | -96.949 | BJU M23A FED 24C-22 496
| 2400 | 20.584 | 349.118 | 2307.84 | 538.833 | -103.586 | BJU M23A FED 24D-22 496
| 2500 | 20.584 | 349.118 | 2401.456 | 573.358 | -110.223 | BJU M23A FED 24D-23 496
| 2600 | 20.584 | 349.118 | 2495.072 | 607.884 | -116.861 | BJU M23A FED 25A-23 496
| 2700 | 20.584 | 349.118 | 2588.688 | 642.409 | -123.498 | BJU M23A FED 25B-22 496
| 2800 | 20.584 | 349.118 | 2682.304 | 676.935 | -130.135 | BJU M23A FED 25B-23 496
| 2900 | 20.584 | 349.118 | 2775.92 | 711.461 | -136.772 | BJU M23A FED 25C-22 496
| 3000 | 20.584 | 349.118 | 2869.535 | 745.986 | -143.41 | BJU M23A FED 25D-22 496
| 3100 | 20.584 | 349.118 | 2963.151 | 780.512 | -150.047
| 3200 | 20.584 | 349.118 | 3056.767 | 815.038 | -156.684
| 3300 | 20.584 | 349.118 | 3150.383 | 849.563 | -163.321
| 3400 | 20.584 | 349.118 | 3243.999 | 884.089 | -169.959
| 3500 | 20.584 | 349.118 | 3337.615 | 918.615 | -176.596
| 3600 | 20.584 | 349.118 | 3431.231 | 953.14 | -183.233
| 3700 | 20.584 | 349.118 | 3524.846 | 987.666 | -189.87
| 3800 | 20.584 | 349.118 | 3618.462 | 1022.192 | -196.508
| 3900 | 20.584 | 349.118 | 3712.078 | 1056.717 | -203.145
| 4000 | 20.584 | 349.118 | 3805.694 | 1091.243 | -209.782
| 4100 | 20.584 | 349.118 | 3899.31 | 1125.768 | -216.42
| 4200 | 20.584 | 349.118 | 3992.926 | 1160.294 | -223.057
| 4300 | 20.584 | 349.118 | 4086.541 | 1194.82 | -229.694
| 4400 | 20.584 | 349.118 | 4180.157 | 1229.345 | -236.331
| 4500 | 20.584 | 349.118 | 4273.773 | 1263.871 | -242.969
| 4600 | 20.584 | 349.118 | 4367.389 | 1298.397 | -249.606
| 4700 | 20.584 | 349.118 | 4461.005 | 1332.922 | -256.243
| 4800 | 20.584 | 349.118 | 4554.621 | 1367.448 | -262.88
| 4900 | 20.584 | 349.118 | 4648.237 | 1401.974 | -269.518
| 5000 | 20.584 | 349.118 | 4741.852 | 1436.499 | -276.155
| 5100 | 20.584 | 349.118 | 4835.468 | 1471.025 | -282.792
| 5200 | 20.584 | 349.118 | 4929.084 | 1505.551 | -289.429
| 5300 | 20.584 | 349.118 | 5022.7 | 1540.076 | -296.067
| 5400 | 20.584 | 349.118 | 5116.316 | 1574.602 | -302.704
| 5500 | 20.584 | 349.118 | 5209.932 | 1609.127 | -309.341
| 5600 | 20.584 | 349.118 | 5303.547 | 1643.653 | -315.979
| 5700 | 20.584 | 349.118 | 5397.163 | 1678.179 | -322.616
| 5800 | 20.584 | 349.118 | 5490.779 | 1712.704 | -329.253
| 5900 | 20.584 | 349.118 | 5584.395 | 1747.23 | -335.89
| 6000 | 20.584 | 349.118 | 5678.011 | 1781.756 | -342.528
| 6100 | 20.584 | 349.118 | 5771.627 | 1816.281 | -349.165
| 6200 | 20.584 | 349.118 | 5865.243 | 1850.807 | -355.802
| 6300 | 20.584 | 349.118 | 5958.858 | 1885.333 | -362.439
| 6400 | 20.584 | 349.118 | 6052.474 | 1919.858 | -369.077
| 6500 | 20.584 | 349.118 | 6146.09 | 1954.384 | -375.714
| 6600 | 20.584 | 349.118 | 6239.706 | 1988.91 | -382.351
| 6700 | 20.584 | 349.118 | 6333.322 | 2023.435 | -388.988
| 6800 | 20.584 | 349.118 | 6426.938 | 2057.961 | -395.626
| 6900 | 20.584 | 349.118 | 6520.553 | 2092.486 | -402.263
| 7000 | 20.584 | 349.118 | 6614.169 | 2127.012 | -408.9
| 7100 | 20.584 | 349.118 | 6707.785 | 2161.538 | -415.537
| 7200 | 20.584 | 349.118 | 6801.401 | 2196.063 | -422.175
| 7300 | 20.584 | 349.118 | 6895.017 | 2230.589 | -428.812
| 7400 | 20.584 | 349.118 | 6988.633 | 2265.115 | -435.449
| 7500 | 20.584 | 349.118 | 7082.249 | 2299.64 | -442.087
| 7600 | 20.584 | 349.118 | 7175.864 | 2334.166 | -448.724
| 7700 | 20.584 | 349.118 | 7269.48 | 2368.692 | -455.361
| 7800 | 20.584 | 349.118 | 7363.096 | 2403.217 | -461.998
| 7900 | 20.584 | 349.118 | 7456.712 | 2437.743 | -468.636
| 7977.789 | 20.584 | 349.118 | 7529.535 | 2464.6 | -473.799
| 8000 | 19.918 | 349.118 | 7550.373 | 2472.15 | -475.25
| 8100 | 16.918 | 349.118 | 7645.24 | 2503.172 | -481.214
| 8200 | 13.918 | 349.118 | 7741.63 | 2529.276 | -486.232
| 8300 | 10.918 | 349.118 | 7839.28 | 2550.39 | -490.291
| 8400 | 7.918 | 349.118 | 7937.921 | 2566.457 | -493.38
| 8500 | 4.918 | 349.118 | 8037.283 | 2577.432 | -495.49
| 8600 | 1.918 | 349.118 | 8137.093 | 2583.286 | -496.615
| 8663.919 | 0 | 0 | 8201 | 2584.336 | -496.817
| 8700 | 0.541 | 250 | 8237.081 | 2584.278 | -496.977
| 8762.04 | 1.472 | 250 | 8299.111 | 2583.905 | -498.001
| 8800 | 1.472 | 250 | 8337.058 | 2583.571 | -498.917
| 8900 | 1.472 | 250 | 8437.025 | 2582.693 | -501.331
| 9000 | 1.472 | 250 | 8536.992 | 2581.815 | -503.745
| 9100 | 1.472 | 250 | 8636.959 | 2580.936 | -506.158
| 9200 | 1.472 | 250 | 8736.926 | 2580.058 | -508.572
| 9300 | 1.472 | 250 | 8836.893 | 2579.179 | -510.986
| 9400 | 1.472 | 250 | 8936.86 | 2578.301 | -513.399
| 9500 | 1.472 | 250 | 9036.827 | 2577.422 | -515.813
| 9600 | 1.472 | 250 | 9136.794 | 2576.544 | -518.226
| 9700 | 1.472 | 250 | 9236.761 | 2575.665 | -520.64
| 9800 | 1.472 | 250 | 9336.728 | 2574.787 | -523.054
| 9900 | 1.472 | 250 | 9436.695 | 2573.908 | -525.467
| 10000 | 1.472 | 250 | 9536.662 | 2573.03 | -527.881
| 10100 | 1.472 | 250 | 9636.629 | 2572.151 | -530.295
| 10200 | 1.472 | 250 | 9736.596 | 2571.273 | -532.708
| 10300 | 1.472 | 250 | 9836.563 | 2570.394 | -535.122
| 10400 | 1.472 | 250 | 9936.53 | 2569.516 | -537.536
| 10500 | 1.472 | 250 | 10036.497 | 2568.637 | -539.949
| 10600 | 1.472 | 250 | 10136.464 | 2567.759 | -542.363
| 10700 | 1.472 | 250 | 10236.431 | 2566.88 | -544.776
| 10800 | 1.472 | 250 | 10336.398 | 2566.002 | -547.19
| 10900 | 1.472 | 250 | 10436.365 | 2565.123 | -549.604
| 11000 | 1.472 | 250 | 10536.332 | 2564.245 | -552.017
| 11100 | 1.472 | 250 | 10636.299 | 2563.367 | -554.431
| 11200 | 1.472 | 250 | 10736.266 | 2562.488 | -556.845
| 11300 | 1.472 | 250 | 10836.233 | 2561.61 | -559.258
| 11400 | 1.472 | 250 | 10936.2 | 2560.731 | -561.672
| 11500 | 1.472 | 250 | 11036.167 | 2559.853 | -564.086
| 11600 | 1.472 | 250 | 11136.134 | 2558.974 | -566.499
| 11700 | 1.472 | 250 | 11236.101 | 2558.096 | -568.913
| 11800 | 1.472 | 250 | 11336.068 | 2557.217 | -571.327
| 11900 | 1.472 | 250 | 11436.035 | 2556.339 | -573.74
| 12000 | 1.472 | 250 | 11536.002 | 2555.46 | -576.154
| 12100 | 1.472 | 250 | 11635.969 | 2554.582 | -578.567
| 12200 | 1.472 | 250 | 11735.936 | 2553.703 | -580.981
| 12300 | 1.472 | 250 | 11835.903 | 2552.825 | -583.395
| 12400 | 1.472 | 250 | 11935.87 | 2551.946 | -585.808
| 12500 | 1.472 | 250 | 12035.837 | 2551.068 | -588.222
| 12606.198 | 1.472 | 250 | 12142 | 2550.135 | -590.785

## Sheet1 (hidden)
Nichols Federal 0994-24-21E
Nichols 0994-24-21W
Nichols 0994-24-20W
Nichols Federal 0994-24-20E
Nichols Federal 0994-24-19E
Nichols 0994-24-19W
Nichols 0994-24-18W
Nichols Federal 0994-24-18E
Nichols Federal 0994-24-17E
Nichols 0994-24-17W
Nichols 0994-24-16E
Nichols 0994-24-15E
Nichols 0994-24-16W
Nichols 0994-24-13E
Nichols 0994-24-12E
Nichols 0994-24-12W
Nichols 0994-24-11W
Nichols 0994-24-11E
Nichols 0994-24-10E
Nichols 0994-24-10W

## Lookup (hidden)
North Reference | RetunValue | Grid Type | ReturnValue | Deviation Indicator | ReturnValue
| 2 |  | 0 |  | 2
True |  | SPCS-Colorado Central-NAD27 |  | Directional
Grid |  | SPCS-Colorado Central-NAD83 |  | High Angle
|  | SPCS-Colorado North-NAD27 |  | Horizontal
SPCS-Colorado North-NAD83
SPCS-Colorado South-NAD27
SPCS-Colorado South-NAD83
UTM-Zone 12 NAD27
UTM-Zone 12 NAD83
UTM-Zone 13 NAD27
UTM-Zone 13 NAD83