## Data
Header Information | measured depth (ft) | inclination (°) | azimuth (°) | true vertical depth (ft) | northing +N/-S (ft) | easting +E/-W (ft)
Operator Name | 200 | 0 | 0 | 200 | 0 | 0 | BJU M23A FED 12A-23 496
Caerus Oil & Gas | 300 | 3 | 343.789 | 299.954 | 2.513 | -0.731 | BJU M23A FED 12B-23 496
Operator Number | 400 | 6 | 343.789 | 399.635 | 10.046 | -2.921 | BJU M23A FED 12C-23 496
86610 | 500 | 9 | 343.789 | 498.768 | 22.579 | -6.564 | BJU M23A FED 12D-23 496
Well Name and Number | 600 | 12 | 343.789 | 597.082 | 40.076 | -11.652 | BJU M23A FED 13A-23 496
BJU M23A FED 13A-23 496 | 658.216 | 13.746 | 343.789 | 653.832 | 52.53 | -15.272 | BJU M23A FED 13B-23 496
API Number (if available) | 700 | 13.746 | 343.789 | 694.42 | 62.064 | -18.044 | BJU M23A FED 13C-23 496
| 800 | 13.746 | 343.789 | 791.555 | 84.882 | -24.678 | BJU M23A FED 13D-23 496
Location: QQ SEC TWP RGE | 900 | 13.746 | 343.789 | 888.691 | 107.699 | -31.312 | BJU M23A FED 14A-23 496
W1/2 SW1/4, S23, T4S, R96W, 6th PM | 1000 | 13.746 | 343.789 | 985.827 | 130.517 | -37.946 | BJU M23A FED 14D-23 496
Citing Type: Planned or Actual | 1100 | 13.746 | 343.789 | 1082.963 | 153.335 | -44.58 | BJU M23A FED 15A-23 496
Planned | 1200 | 13.746 | 343.789 | 1180.098 | 176.153 | -51.214 | BJU M23A FED 15B-23 496
Deviation Indicator | 1300 | 13.746 | 343.789 | 1277.234 | 198.97 | -57.848 | BJU M23A FED 15C-23 496
Directional | 1400 | 13.746 | 343.789 | 1374.37 | 221.788 | -64.482 | BJU M23A FED 21A-23 496
North Reference | 1500 | 13.746 | 343.789 | 1471.505 | 244.606 | -71.116 | BJU M23A FED 21A-27 496
True | 1600 | 13.746 | 343.789 | 1568.641 | 267.424 | -77.75 | BJU M23A FED 21B-26 496
Grid Type | 1700 | 13.746 | 343.789 | 1665.777 | 290.242 | -84.384 | BJU M23A FED 23D-22 496
#VALUE! | 1800 | 13.746 | 343.789 | 1762.912 | 313.059 | -91.018 | BJU M23A FED 24A-22 496
| 1900 | 13.746 | 343.789 | 1860.048 | 335.877 | -97.652 | BJU M23A FED 24B-22 496
| 2000 | 13.746 | 343.789 | 1957.184 | 358.695 | -104.286 | BJU M23A FED 24C-22 496
| 2100 | 13.746 | 343.789 | 2054.319 | 381.513 | -110.92 | BJU M23A FED 24D-22 496
| 2200 | 13.746 | 343.789 | 2151.455 | 404.33 | -117.554 | BJU M23A FED 24D-23 496
| 2300 | 13.746 | 343.789 | 2248.591 | 427.148 | -124.188 | BJU M23A FED 25A-23 496
| 2400 | 13.746 | 343.789 | 2345.726 | 449.966 | -130.822 | BJU M23A FED 25B-22 496
| 2500 | 13.746 | 343.789 | 2442.862 | 472.784 | -137.456 | BJU M23A FED 25B-23 496
| 2600 | 13.746 | 343.789 | 2539.998 | 495.602 | -144.091 | BJU M23A FED 25C-22 496
| 2700 | 13.746 | 343.789 | 2637.133 | 518.419 | -150.725 | BJU M23A FED 25D-22 496
| 2800 | 13.746 | 343.789 | 2734.269 | 541.237 | -157.359
| 2900 | 13.746 | 343.789 | 2831.405 | 564.055 | -163.993
| 3000 | 13.746 | 343.789 | 2928.54 | 586.873 | -170.627
| 3100 | 13.746 | 343.789 | 3025.676 | 609.69 | -177.261
| 3200 | 13.746 | 343.789 | 3122.812 | 632.508 | -183.895
| 3300 | 13.746 | 343.789 | 3219.947 | 655.326 | -190.529
| 3400 | 13.746 | 343.789 | 3317.083 | 678.144 | -197.163
| 3500 | 13.746 | 343.789 | 3414.219 | 700.962 | -203.797
| 3600 | 13.746 | 343.789 | 3511.354 | 723.779 | -210.431
| 3700 | 13.746 | 343.789 | 3608.49 | 746.597 | -217.065
| 3800 | 13.746 | 343.789 | 3705.626 | 769.415 | -223.699
| 3900 | 13.746 | 343.789 | 3802.761 | 792.233 | -230.333
| 4000 | 13.746 | 343.789 | 3899.897 | 815.05 | -236.967
| 4100 | 13.746 | 343.789 | 3997.033 | 837.868 | -243.601
| 4200 | 13.746 | 343.789 | 4094.168 | 860.686 | -250.235
| 4300 | 13.746 | 343.789 | 4191.304 | 883.504 | -256.869
| 4400 | 13.746 | 343.789 | 4288.44 | 906.322 | -263.503
| 4500 | 13.746 | 343.789 | 4385.575 | 929.139 | -270.137
| 4600 | 13.746 | 343.789 | 4482.711 | 951.957 | -276.771
| 4700 | 13.746 | 343.789 | 4579.847 | 974.775 | -283.405
| 4800 | 13.746 | 343.789 | 4676.982 | 997.593 | -290.039
| 4900 | 13.746 | 343.789 | 4774.118 | 1020.41 | -296.673
| 5000 | 13.746 | 343.789 | 4871.254 | 1043.228 | -303.307
| 5100 | 13.746 | 343.789 | 4968.389 | 1066.046 | -309.941
| 5200 | 13.746 | 343.789 | 5065.525 | 1088.864 | -316.575
| 5300 | 13.746 | 343.789 | 5162.661 | 1111.682 | -323.209
| 5400 | 13.746 | 343.789 | 5259.796 | 1134.499 | -329.843
| 5500 | 13.746 | 343.789 | 5356.932 | 1157.317 | -336.477
| 5600 | 13.746 | 343.789 | 5454.068 | 1180.135 | -343.111
| 5700 | 13.746 | 343.789 | 5551.203 | 1202.953 | -349.745
| 5800 | 13.746 | 343.789 | 5648.339 | 1225.77 | -356.379
| 5900 | 13.746 | 343.789 | 5745.475 | 1248.588 | -363.013
| 6000 | 13.746 | 343.789 | 5842.61 | 1271.406 | -369.647
| 6100 | 13.746 | 343.789 | 5939.746 | 1294.224 | -376.281
| 6200 | 13.746 | 343.789 | 6036.882 | 1317.042 | -382.915
| 6300 | 13.746 | 343.789 | 6134.018 | 1339.859 | -389.549
| 6400 | 13.746 | 343.789 | 6231.153 | 1362.677 | -396.183
| 6500 | 13.746 | 343.789 | 6328.289 | 1385.495 | -402.817
| 6600 | 13.746 | 343.789 | 6425.425 | 1408.313 | -409.451
| 6700 | 13.746 | 343.789 | 6522.56 | 1431.13 | -416.085
| 6800 | 13.746 | 343.789 | 6619.696 | 1453.948 | -422.719
| 6900 | 13.746 | 343.789 | 6716.832 | 1476.766 | -429.353
| 7000 | 13.746 | 343.789 | 6813.967 | 1499.584 | -435.987
| 7100 | 13.746 | 343.789 | 6911.103 | 1522.402 | -442.621
| 7200 | 13.746 | 343.789 | 7008.239 | 1545.219 | -449.255
| 7300 | 13.746 | 343.789 | 7105.374 | 1568.037 | -455.889
| 7400 | 13.746 | 343.789 | 7202.51 | 1590.855 | -462.523
| 7500 | 13.746 | 343.789 | 7299.646 | 1613.673 | -469.157
| 7600 | 13.746 | 343.789 | 7396.781 | 1636.49 | -475.791
| 7700 | 13.746 | 343.789 | 7493.917 | 1659.308 | -482.425
| 7800 | 13.746 | 343.789 | 7591.053 | 1682.126 | -489.059
| 7903.067 | 13.746 | 343.789 | 7691.168 | 1705.644 | -495.896
| 8000 | 10.838 | 343.789 | 7785.868 | 1725.458 | -501.657
| 8100 | 7.838 | 343.789 | 7884.531 | 1741.038 | -506.187
| 8200 | 4.838 | 343.789 | 7983.909 | 1751.638 | -509.269
| 8300 | 1.838 | 343.789 | 8083.728 | 1757.229 | -510.894
| 8361.283 | 0 | 0 | 8145 | 1758.173 | -511.169
| 8400 | 0.581 | 250 | 8183.716 | 1758.106 | -511.353
| 8460.176 | 1.483 | 250 | 8243.882 | 1757.735 | -512.372
| 8500 | 1.483 | 250 | 8283.693 | 1757.383 | -513.34
| 8600 | 1.483 | 250 | 8383.659 | 1756.497 | -515.773
| 8700 | 1.483 | 250 | 8483.626 | 1755.612 | -518.206
| 8800 | 1.483 | 250 | 8583.592 | 1754.727 | -520.638
| 8900 | 1.483 | 250 | 8683.559 | 1753.841 | -523.071
| 9000 | 1.483 | 250 | 8783.525 | 1752.956 | -525.504
| 9100 | 1.483 | 250 | 8883.492 | 1752.07 | -527.936
| 9200 | 1.483 | 250 | 8983.458 | 1751.185 | -530.369
| 9300 | 1.483 | 250 | 9083.425 | 1750.3 | -532.801
| 9400 | 1.483 | 250 | 9183.391 | 1749.414 | -535.234
| 9500 | 1.483 | 250 | 9283.358 | 1748.529 | -537.667
| 9600 | 1.483 | 250 | 9383.324 | 1747.643 | -540.099
| 9700 | 1.483 | 250 | 9483.291 | 1746.758 | -542.532
| 9800 | 1.483 | 250 | 9583.257 | 1745.873 | -544.965
| 9900 | 1.483 | 250 | 9683.224 | 1744.987 | -547.397
| 10000 | 1.483 | 250 | 9783.19 | 1744.102 | -549.83
| 10100 | 1.483 | 250 | 9883.156 | 1743.217 | -552.262
| 10200 | 1.483 | 250 | 9983.123 | 1742.331 | -554.695
| 10300 | 1.483 | 250 | 10083.09 | 1741.446 | -557.128
| 10400 | 1.483 | 250 | 10183.06 | 1740.56 | -559.56
| 10500 | 1.483 | 250 | 10283.02 | 1739.675 | -561.993
| 10600 | 1.483 | 250 | 10382.99 | 1738.79 | -564.425
| 10700 | 1.483 | 250 | 10482.96 | 1737.904 | -566.858
| 10800 | 1.483 | 250 | 10582.92 | 1737.019 | -569.291
| 10900 | 1.483 | 250 | 10682.89 | 1736.133 | -571.723
| 11000 | 1.483 | 250 | 10782.86 | 1735.248 | -574.156
| 11100 | 1.483 | 250 | 10882.82 | 1734.363 | -576.589
| 11200 | 1.483 | 250 | 10982.79 | 1733.477 | -579.021
| 11300 | 1.483 | 250 | 11082.75 | 1732.592 | -581.454
| 11400 | 1.483 | 250 | 11182.72 | 1731.707 | -583.886
| 11500 | 1.483 | 250 | 11282.69 | 1730.821 | -586.319
| 11600 | 1.483 | 250 | 11382.65 | 1729.936 | -588.752
| 11700 | 1.483 | 250 | 11482.62 | 1729.05 | -591.184
| 11800 | 1.483 | 250 | 11582.59 | 1728.165 | -593.617
| 11900 | 1.483 | 250 | 11682.55 | 1727.28 | -596.05
| 12000 | 1.483 | 250 | 11782.52 | 1726.394 | -598.482
| 12100 | 1.483 | 250 | 11882.49 | 1725.509 | -600.915
| 12200 | 1.483 | 250 | 11982.45 | 1724.623 | -603.347
| 12273.57 | 1.483 | 250 | 12056 | 1723.972 | -605.137

## Sheet1 (hidden)
Nichols Federal 0994-24-21E
Nichols 0994-24-21W
Nichols 0994-24-20W
Nichols Federal 0994-24-20E
Nichols Federal 0994-24-19E
Nichols 0994-24-19W
Nichols 0994-24-18W
Nichols Federal 0994-24-18E
Nichols Federal 0994-24-17E
Nichols 0994-24-17W
Nichols 0994-24-16E
Nichols 0994-24-15E
Nichols 0994-24-16W
Nichols 0994-24-13E
Nichols 0994-24-12E
Nichols 0994-24-12W
Nichols 0994-24-11W
Nichols 0994-24-11E
Nichols 0994-24-10E
Nichols 0994-24-10W

## Lookup (hidden)
North Reference | RetunValue | Grid Type | ReturnValue | Deviation Indicator | ReturnValue
| 2 |  | 0 |  | 2
True |  | SPCS-Colorado Central-NAD27 |  | Directional
Grid |  | SPCS-Colorado Central-NAD83 |  | High Angle
|  | SPCS-Colorado North-NAD27 |  | Horizontal
SPCS-Colorado North-NAD83
SPCS-Colorado South-NAD27
SPCS-Colorado South-NAD83
UTM-Zone 12 NAD27
UTM-Zone 12 NAD83
UTM-Zone 13 NAD27
UTM-Zone 13 NAD83