## Data
Header Information | measured depth (ft) | inclination (°) | azimuth (°) | true vertical depth (ft) | northing +N/-S (ft) | easting +E/-W (ft)
Operator Name | 1000 | 0 | 0 | 1000 | 0 | 0 | BJU M23A FED 12A-23 496
Caerus Oil & Gas | 1100 | 3 | 341.088 | 1099.954 | 2.476 | -0.848 | BJU M23A FED 12B-23 496
Operator Number | 1200 | 6 | 341.088 | 1199.635 | 9.898 | -3.391 | BJU M23A FED 12C-23 496
86610 | 1300 | 9 | 341.088 | 1298.768 | 22.244 | -7.621 | BJU M23A FED 12D-23 496
Well Name and Number | 1400 | 12 | 341.088 | 1397.082 | 39.482 | -13.527 | BJU M23A FED 13A-23 496
BJU M23A FED 13B-23 496 | 1434.355 | 13.031 | 341.088 | 1430.62 | 46.525 | -15.94 | BJU M23A FED 13B-23 496
API Number (if available) | 1500 | 13.031 | 341.088 | 1494.575 | 60.527 | -20.738 | BJU M23A FED 13C-23 496
| 1600 | 13.031 | 341.088 | 1592 | 81.857 | -28.046 | BJU M23A FED 13D-23 496
Location: QQ SEC TWP RGE | 1700 | 13.031 | 341.088 | 1689.425 | 103.187 | -35.354 | BJU M23A FED 14A-23 496
W1/2 SW1/4, S23, T4S, R96W, 6th PM | 1800 | 13.031 | 341.088 | 1786.85 | 124.517 | -42.662 | BJU M23A FED 14D-23 496
Citing Type: Planned or Actual | 1900 | 13.031 | 341.088 | 1884.275 | 145.847 | -49.97 | BJU M23A FED 15A-23 496
Planned | 2000 | 13.031 | 341.088 | 1981.7 | 167.177 | -57.278 | BJU M23A FED 15B-23 496
Deviation Indicator | 2100 | 13.031 | 341.088 | 2079.125 | 188.507 | -64.586 | BJU M23A FED 15C-23 496
Directional | 2200 | 13.031 | 341.088 | 2176.55 | 209.837 | -71.894 | BJU M23A FED 21A-23 496
North Reference | 2300 | 13.031 | 341.088 | 2273.975 | 231.167 | -79.202 | BJU M23A FED 21A-27 496
True | 2400 | 13.031 | 341.088 | 2371.4 | 252.497 | -86.51 | BJU M23A FED 21B-26 496
Grid Type | 2500 | 13.031 | 341.088 | 2468.824 | 273.827 | -93.818 | BJU M23A FED 23D-22 496
#VALUE! | 2600 | 13.031 | 341.088 | 2566.249 | 295.157 | -101.126 | BJU M23A FED 24A-22 496
| 2700 | 13.031 | 341.088 | 2663.674 | 316.487 | -108.434 | BJU M23A FED 24B-22 496
| 2800 | 13.031 | 341.088 | 2761.099 | 337.817 | -115.742 | BJU M23A FED 24C-22 496
| 2900 | 13.031 | 341.088 | 2858.524 | 359.147 | -123.05 | BJU M23A FED 24D-22 496
| 3000 | 13.031 | 341.088 | 2955.949 | 380.477 | -130.359 | BJU M23A FED 24D-23 496
| 3100 | 13.031 | 341.088 | 3053.374 | 401.807 | -137.667 | BJU M23A FED 25A-23 496
| 3200 | 13.031 | 341.088 | 3150.799 | 423.137 | -144.975 | BJU M23A FED 25B-22 496
| 3300 | 13.031 | 341.088 | 3248.224 | 444.467 | -152.283 | BJU M23A FED 25B-23 496
| 3400 | 13.031 | 341.088 | 3345.649 | 465.797 | -159.591 | BJU M23A FED 25C-22 496
| 3500 | 13.031 | 341.088 | 3443.074 | 487.127 | -166.899 | BJU M23A FED 25D-22 496
| 3600 | 13.031 | 341.088 | 3540.499 | 508.457 | -174.207
| 3700 | 13.031 | 341.088 | 3637.924 | 529.787 | -181.515
| 3800 | 13.031 | 341.088 | 3735.349 | 551.117 | -188.823
| 3900 | 13.031 | 341.088 | 3832.774 | 572.447 | -196.131
| 4000 | 13.031 | 341.088 | 3930.199 | 593.777 | -203.439
| 4100 | 13.031 | 341.088 | 4027.624 | 615.107 | -210.747
| 4200 | 13.031 | 341.088 | 4125.049 | 636.438 | -218.055
| 4300 | 13.031 | 341.088 | 4222.474 | 657.768 | -225.363
| 4400 | 13.031 | 341.088 | 4319.899 | 679.098 | -232.671
| 4500 | 13.031 | 341.088 | 4417.324 | 700.428 | -239.979
| 4600 | 13.031 | 341.088 | 4514.749 | 721.758 | -247.287
| 4700 | 13.031 | 341.088 | 4612.174 | 743.088 | -254.596
| 4800 | 13.031 | 341.088 | 4709.598 | 764.418 | -261.904
| 4900 | 13.031 | 341.088 | 4807.023 | 785.748 | -269.212
| 5000 | 13.031 | 341.088 | 4904.448 | 807.078 | -276.52
| 5100 | 13.031 | 341.088 | 5001.873 | 828.408 | -283.828
| 5200 | 13.031 | 341.088 | 5099.298 | 849.738 | -291.136
| 5300 | 13.031 | 341.088 | 5196.723 | 871.068 | -298.444
| 5400 | 13.031 | 341.088 | 5294.148 | 892.398 | -305.752
| 5500 | 13.031 | 341.088 | 5391.573 | 913.728 | -313.06
| 5600 | 13.031 | 341.088 | 5488.998 | 935.058 | -320.368
| 5700 | 13.031 | 341.088 | 5586.423 | 956.388 | -327.676
| 5800 | 13.031 | 341.088 | 5683.848 | 977.718 | -334.984
| 5900 | 13.031 | 341.088 | 5781.273 | 999.048 | -342.292
| 6000 | 13.031 | 341.088 | 5878.698 | 1020.378 | -349.6
| 6100 | 13.031 | 341.088 | 5976.123 | 1041.708 | -356.908
| 6200 | 13.031 | 341.088 | 6073.548 | 1063.038 | -364.216
| 6300 | 13.031 | 341.088 | 6170.973 | 1084.368 | -371.525
| 6400 | 13.031 | 341.088 | 6268.398 | 1105.698 | -378.833
| 6500 | 13.031 | 341.088 | 6365.823 | 1127.028 | -386.141
| 6600 | 13.031 | 341.088 | 6463.248 | 1148.358 | -393.449
| 6700 | 13.031 | 341.088 | 6560.673 | 1169.688 | -400.757
| 6800 | 13.031 | 341.088 | 6658.098 | 1191.018 | -408.065
| 6900 | 13.031 | 341.088 | 6755.523 | 1212.348 | -415.373
| 7000 | 13.031 | 341.088 | 6852.948 | 1233.678 | -422.681
| 7100 | 13.031 | 341.088 | 6950.372 | 1255.008 | -429.989
| 7200 | 13.031 | 341.088 | 7047.797 | 1276.338 | -437.297
| 7300 | 13.031 | 341.088 | 7145.222 | 1297.668 | -444.605
| 7400 | 13.031 | 341.088 | 7242.647 | 1318.998 | -451.913
| 7500 | 13.031 | 341.088 | 7340.072 | 1340.328 | -459.221
| 7600 | 13.031 | 341.088 | 7437.497 | 1361.658 | -466.529
| 7700 | 13.031 | 341.088 | 7534.922 | 1382.988 | -473.837
| 7800 | 13.031 | 341.088 | 7632.347 | 1404.318 | -481.145
| 7869.831 | 13.031 | 341.088 | 7700.38 | 1419.213 | -486.249
| 7900 | 12.126 | 341.088 | 7729.825 | 1425.429 | -488.378
| 8000 | 9.126 | 341.088 | 7828.099 | 1442.87 | -494.354
| 8100 | 6.126 | 341.088 | 7927.203 | 1455.422 | -498.655
| 8200 | 3.126 | 341.088 | 8026.866 | 1463.05 | -501.268
| 8304.186 | 0 | 0 | 8131 | 1465.738 | -502.189
| 8403.365 | 1.488 | 250 | 8230.168 | 1465.298 | -503.399
| 8500 | 1.488 | 250 | 8326.771 | 1464.44 | -505.756
| 8600 | 1.488 | 250 | 8426.737 | 1463.552 | -508.196
| 8700 | 1.488 | 250 | 8526.703 | 1462.664 | -510.636
| 8800 | 1.488 | 250 | 8626.669 | 1461.776 | -513.075
| 8900 | 1.488 | 250 | 8726.636 | 1460.888 | -515.515
| 9000 | 1.488 | 250 | 8826.602 | 1460 | -517.955
| 9100 | 1.488 | 250 | 8926.568 | 1459.112 | -520.394
| 9200 | 1.488 | 250 | 9026.535 | 1458.224 | -522.834
| 9300 | 1.488 | 250 | 9126.501 | 1457.336 | -525.274
| 9400 | 1.488 | 250 | 9226.467 | 1456.448 | -527.713
| 9500 | 1.488 | 250 | 9326.434 | 1455.56 | -530.153
| 9600 | 1.488 | 250 | 9426.4 | 1454.672 | -532.593
| 9700 | 1.488 | 250 | 9526.366 | 1453.784 | -535.032
| 9800 | 1.488 | 250 | 9626.332 | 1452.896 | -537.472
| 9900 | 1.488 | 250 | 9726.299 | 1452.008 | -539.912
| 10000 | 1.488 | 250 | 9826.265 | 1451.12 | -542.351
| 10100 | 1.488 | 250 | 9926.231 | 1450.232 | -544.791
| 10200 | 1.488 | 250 | 10026.2 | 1449.345 | -547.231
| 10300 | 1.488 | 250 | 10126.16 | 1448.457 | -549.67
| 10400 | 1.488 | 250 | 10226.13 | 1447.569 | -552.11
| 10500 | 1.488 | 250 | 10326.1 | 1446.681 | -554.549
| 10600 | 1.488 | 250 | 10426.06 | 1445.793 | -556.989
| 10700 | 1.488 | 250 | 10526.03 | 1444.905 | -559.429
| 10800 | 1.488 | 250 | 10626 | 1444.017 | -561.868
| 10900 | 1.488 | 250 | 10725.96 | 1443.129 | -564.308
| 11000 | 1.488 | 250 | 10825.93 | 1442.241 | -566.748
| 11100 | 1.488 | 250 | 10925.89 | 1441.353 | -569.187
| 11200 | 1.488 | 250 | 11025.86 | 1440.465 | -571.627
| 11300 | 1.488 | 250 | 11125.83 | 1439.577 | -574.067
| 11400 | 1.488 | 250 | 11225.79 | 1438.689 | -576.506
| 11500 | 1.488 | 250 | 11325.76 | 1437.801 | -578.946
| 11600 | 1.488 | 250 | 11425.73 | 1436.913 | -581.386
| 11700 | 1.488 | 250 | 11525.69 | 1436.025 | -583.825
| 11800 | 1.488 | 250 | 11625.66 | 1435.137 | -586.265
| 11900 | 1.488 | 250 | 11725.63 | 1434.249 | -588.705
| 12000 | 1.488 | 250 | 11825.59 | 1433.361 | -591.144
| 12100 | 1.488 | 250 | 11925.56 | 1432.474 | -593.584
| 12205.48 | 1.488 | 250 | 12031 | 1431.537 | -596.157

## Sheet1 (hidden)
Nichols Federal 0994-24-21E
Nichols 0994-24-21W
Nichols 0994-24-20W
Nichols Federal 0994-24-20E
Nichols Federal 0994-24-19E
Nichols 0994-24-19W
Nichols 0994-24-18W
Nichols Federal 0994-24-18E
Nichols Federal 0994-24-17E
Nichols 0994-24-17W
Nichols 0994-24-16E
Nichols 0994-24-15E
Nichols 0994-24-16W
Nichols 0994-24-13E
Nichols 0994-24-12E
Nichols 0994-24-12W
Nichols 0994-24-11W
Nichols 0994-24-11E
Nichols 0994-24-10E
Nichols 0994-24-10W

## Lookup (hidden)
North Reference | RetunValue | Grid Type | ReturnValue | Deviation Indicator | ReturnValue
| 2 |  | 0 |  | 2
True |  | SPCS-Colorado Central-NAD27 |  | Directional
Grid |  | SPCS-Colorado Central-NAD83 |  | High Angle
|  | SPCS-Colorado North-NAD27 |  | Horizontal
SPCS-Colorado North-NAD83
SPCS-Colorado South-NAD27
SPCS-Colorado South-NAD83
UTM-Zone 12 NAD27
UTM-Zone 12 NAD83
UTM-Zone 13 NAD27
UTM-Zone 13 NAD83