## Data
Header Information | measured depth (ft) | inclination (°) | azimuth (°) | true vertical depth (ft) | northing +N/-S (ft) | easting +E/-W (ft)
Operator Name | 200 | 0 | 0 | 200 | 0 | 0 | BJU M23A FED 12A-23 496
Caerus Oil & Gas | 300 | 3 | 285 | 299.954 | 0.677 | -2.528 | BJU M23A FED 12B-23 496
Operator Number | 366.667 | 5 | 285 | 366.455 | 1.881 | -7.02 | BJU M23A FED 12C-23 496
86610 | 400 | 5.242 | 295.889 | 399.656 | 2.922 | -9.793 | BJU M23A FED 12D-23 496
Well Name and Number | 507.441 | 7.004 | 321.674 | 506.5 | 10.206 | -18.273 | BJU M23A FED 13A-23 496
BJU M23A FED 14A-23 496 | 600 | 7.004 | 321.674 | 598.368 | 19.06 | -25.272 | BJU M23A FED 13B-23 496
API Number (if available) | 700 | 7.004 | 321.674 | 697.622 | 28.626 | -32.834 | BJU M23A FED 13C-23 496
| 800 | 7.004 | 321.674 | 796.876 | 38.191 | -40.396 | BJU M23A FED 13D-23 496
Location: QQ SEC TWP RGE | 900 | 7.004 | 321.674 | 896.13 | 47.757 | -47.957 | BJU M23A FED 14A-23 496
W1/2 SW1/4, S23, T4S, R96W, 6th PM | 1000 | 7.004 | 321.674 | 995.383 | 57.323 | -55.519 | BJU M23A FED 14D-23 496
Citing Type: Planned or Actual | 1100 | 7.004 | 321.674 | 1094.637 | 66.889 | -63.081 | BJU M23A FED 15A-23 496
Planned | 1200 | 7.004 | 321.674 | 1193.891 | 76.455 | -70.642 | BJU M23A FED 15B-23 496
Deviation Indicator | 1300 | 7.004 | 321.674 | 1293.145 | 86.021 | -78.204 | BJU M23A FED 15C-23 496
Directional | 1400 | 7.004 | 321.674 | 1392.399 | 95.587 | -85.766 | BJU M23A FED 21A-23 496
North Reference | 1500 | 7.004 | 321.674 | 1491.652 | 105.153 | -93.327 | BJU M23A FED 21A-27 496
True | 1600 | 7.004 | 321.674 | 1590.906 | 114.718 | -100.889 | BJU M23A FED 21B-26 496
Grid Type | 1700 | 7.004 | 321.674 | 1690.16 | 124.284 | -108.451 | BJU M23A FED 23D-22 496
#VALUE! | 1800 | 7.004 | 321.674 | 1789.414 | 133.85 | -116.012 | BJU M23A FED 24A-22 496
| 1900 | 7.004 | 321.674 | 1888.667 | 143.416 | -123.574 | BJU M23A FED 24B-22 496
| 2000 | 7.004 | 321.674 | 1987.921 | 152.982 | -131.136 | BJU M23A FED 24C-22 496
| 2100 | 7.004 | 321.674 | 2087.175 | 162.548 | -138.698 | BJU M23A FED 24D-22 496
| 2200 | 7.004 | 321.674 | 2186.429 | 172.114 | -146.259 | BJU M23A FED 24D-23 496
| 2300 | 7.004 | 321.674 | 2285.683 | 181.68 | -153.821 | BJU M23A FED 25A-23 496
| 2400 | 7.004 | 321.674 | 2384.936 | 191.245 | -161.383 | BJU M23A FED 25B-22 496
| 2500 | 7.004 | 321.674 | 2484.19 | 200.811 | -168.944 | BJU M23A FED 25B-23 496
| 2600 | 7.004 | 321.674 | 2583.444 | 210.377 | -176.506 | BJU M23A FED 25C-22 496
| 2700 | 7.004 | 321.674 | 2682.698 | 219.943 | -184.068 | BJU M23A FED 25D-22 496
| 2800 | 7.004 | 321.674 | 2781.952 | 229.509 | -191.629
| 2900 | 7.004 | 321.674 | 2881.205 | 239.075 | -199.191
| 3000 | 7.004 | 321.674 | 2980.459 | 248.641 | -206.753
| 3100 | 7.004 | 321.674 | 3079.713 | 258.206 | -214.315
| 3200 | 7.004 | 321.674 | 3178.967 | 267.772 | -221.876
| 3300 | 7.004 | 321.674 | 3278.221 | 277.338 | -229.438
| 3400 | 7.004 | 321.674 | 3377.474 | 286.904 | -237
| 3500 | 7.004 | 321.674 | 3476.728 | 296.47 | -244.561
| 3600 | 7.004 | 321.674 | 3575.982 | 306.036 | -252.123
| 3700 | 7.004 | 321.674 | 3675.236 | 315.602 | -259.685
| 3800 | 7.004 | 321.674 | 3774.489 | 325.168 | -267.246
| 3900 | 7.004 | 321.674 | 3873.743 | 334.733 | -274.808
| 4000 | 7.004 | 321.674 | 3972.997 | 344.299 | -282.37
| 4100 | 7.004 | 321.674 | 4072.251 | 353.865 | -289.931
| 4200 | 7.004 | 321.674 | 4171.505 | 363.431 | -297.493
| 4300 | 7.004 | 321.674 | 4270.758 | 372.997 | -305.055
| 4400 | 7.004 | 321.674 | 4370.012 | 382.563 | -312.617
| 4500 | 7.004 | 321.674 | 4469.266 | 392.129 | -320.178
| 4600 | 7.004 | 321.674 | 4568.52 | 401.695 | -327.74
| 4700 | 7.004 | 321.674 | 4667.774 | 411.26 | -335.302
| 4800 | 7.004 | 321.674 | 4767.027 | 420.826 | -342.863
| 4900 | 7.004 | 321.674 | 4866.281 | 430.392 | -350.425
| 5000 | 7.004 | 321.674 | 4965.535 | 439.958 | -357.987
| 5100 | 7.004 | 321.674 | 5064.789 | 449.524 | -365.548
| 5200 | 7.004 | 321.674 | 5164.043 | 459.09 | -373.11
| 5300 | 7.004 | 321.674 | 5263.296 | 468.656 | -380.672
| 5400 | 7.004 | 321.674 | 5362.55 | 478.221 | -388.233
| 5500 | 7.004 | 321.674 | 5461.804 | 487.787 | -395.795
| 5600 | 7.004 | 321.674 | 5561.058 | 497.353 | -403.357
| 5700 | 7.004 | 321.674 | 5660.312 | 506.919 | -410.919
| 5800 | 7.004 | 321.674 | 5759.565 | 516.485 | -418.48
| 5900 | 7.004 | 321.674 | 5858.819 | 526.051 | -426.042
| 6000 | 7.004 | 321.674 | 5958.073 | 535.617 | -433.604
| 6100 | 7.004 | 321.674 | 6057.327 | 545.183 | -441.165
| 6200 | 7.004 | 321.674 | 6156.58 | 554.748 | -448.727
| 6300 | 7.004 | 321.674 | 6255.834 | 564.314 | -456.289
| 6400 | 7.004 | 321.674 | 6355.088 | 573.88 | -463.85
| 6500 | 7.004 | 321.674 | 6454.342 | 583.446 | -471.412
| 6600.527 | 7.004 | 321.674 | 6554.118 | 593.062 | -479.014
| 6700 | 4.02 | 321.674 | 6653.12 | 600.557 | -484.938
| 6800 | 1.02 | 321.674 | 6753.012 | 604.005 | -487.664
| 6833.989 | 0 | 0 | 6787 | 604.243 | -487.852
| 6900 | 0 | 0 | 6853.011 | 604.243 | -487.852
| 7000 | 0 | 0 | 6953.011 | 604.243 | -487.852
| 7100 | 0 | 0 | 7053.011 | 604.243 | -487.852
| 7200 | 0 | 0 | 7153.011 | 604.243 | -487.852
| 7300 | 0 | 0 | 7253.011 | 604.243 | -487.852
| 7400 | 0 | 0 | 7353.011 | 604.243 | -487.852
| 7500 | 0 | 0 | 7453.011 | 604.243 | -487.852
| 7600 | 0 | 0 | 7553.011 | 604.243 | -487.852
| 7700 | 0 | 0 | 7653.011 | 604.243 | -487.852
| 7800 | 0 | 0 | 7753.011 | 604.243 | -487.852
| 7900 | 0 | 0 | 7853.011 | 604.243 | -487.852
| 8000 | 0 | 0 | 7953.011 | 604.243 | -487.852
| 8100 | 0 | 0 | 8053.011 | 604.243 | -487.852
| 8163.989 | 0 | 0 | 8117 | 604.243 | -487.852
| 8200 | 0.54 | 250 | 8153.01 | 604.185 | -488.011
| 8263.326 | 1.49 | 250 | 8216.325 | 603.801 | -489.065
| 8300 | 1.49 | 250 | 8252.987 | 603.475 | -489.961
| 8400 | 1.49 | 250 | 8352.953 | 602.585 | -492.405
| 8500 | 1.49 | 250 | 8452.919 | 601.696 | -494.848
| 8600 | 1.49 | 250 | 8552.886 | 600.807 | -497.292
| 8700 | 1.49 | 250 | 8652.852 | 599.917 | -499.735
| 8800 | 1.49 | 250 | 8752.818 | 599.028 | -502.179
| 8900 | 1.49 | 250 | 8852.784 | 598.139 | -504.622
| 9000 | 1.49 | 250 | 8952.75 | 597.249 | -507.066
| 9100 | 1.49 | 250 | 9052.716 | 596.36 | -509.509
| 9200 | 1.49 | 250 | 9152.683 | 595.471 | -511.953
| 9300 | 1.49 | 250 | 9252.649 | 594.581 | -514.396
| 9400 | 1.49 | 250 | 9352.615 | 593.692 | -516.84
| 9500 | 1.49 | 250 | 9452.581 | 592.802 | -519.283
| 9600 | 1.49 | 250 | 9552.547 | 591.913 | -521.727
| 9700 | 1.49 | 250 | 9652.514 | 591.024 | -524.17
| 9800 | 1.49 | 250 | 9752.48 | 590.134 | -526.614
| 9900 | 1.49 | 250 | 9852.446 | 589.245 | -529.058
| 10000 | 1.49 | 250 | 9952.412 | 588.356 | -531.501
| 10100 | 1.49 | 250 | 10052.38 | 587.466 | -533.945
| 10200 | 1.49 | 250 | 10152.35 | 586.577 | -536.388
| 10300 | 1.49 | 250 | 10252.31 | 585.688 | -538.832
| 10400 | 1.49 | 250 | 10352.28 | 584.798 | -541.275
| 10500 | 1.49 | 250 | 10452.24 | 583.909 | -543.719
| 10600 | 1.49 | 250 | 10552.21 | 583.02 | -546.162
| 10700 | 1.49 | 250 | 10652.18 | 582.13 | -548.606
| 10800 | 1.49 | 250 | 10752.14 | 581.241 | -551.049
| 10900 | 1.49 | 250 | 10852.11 | 580.352 | -553.493
| 11000 | 1.49 | 250 | 10952.07 | 579.462 | -555.936
| 11100 | 1.49 | 250 | 11052.04 | 578.573 | -558.38
| 11200 | 1.49 | 250 | 11152.01 | 577.683 | -560.823
| 11300 | 1.49 | 250 | 11251.97 | 576.794 | -563.267
| 11400 | 1.49 | 250 | 11351.94 | 575.905 | -565.71
| 11500 | 1.49 | 250 | 11451.91 | 575.015 | -568.154
| 11600 | 1.49 | 250 | 11551.87 | 574.126 | -570.597
| 11700 | 1.49 | 250 | 11651.84 | 573.237 | -573.041
| 11800 | 1.49 | 250 | 11751.8 | 572.347 | -575.484
| 11900 | 1.49 | 250 | 11851.77 | 571.458 | -577.928
| 12000 | 1.49 | 250 | 11951.74 | 570.569 | -580.371
| 12059.28 | 1.49 | 250 | 12011 | 570.041 | -581.82

## Sheet1 (hidden)
Nichols Federal 0994-24-21E
Nichols 0994-24-21W
Nichols 0994-24-20W
Nichols Federal 0994-24-20E
Nichols Federal 0994-24-19E
Nichols 0994-24-19W
Nichols 0994-24-18W
Nichols Federal 0994-24-18E
Nichols Federal 0994-24-17E
Nichols 0994-24-17W
Nichols 0994-24-16E
Nichols 0994-24-15E
Nichols 0994-24-16W
Nichols 0994-24-13E
Nichols 0994-24-12E
Nichols 0994-24-12W
Nichols 0994-24-11W
Nichols 0994-24-11E
Nichols 0994-24-10E
Nichols 0994-24-10W

## Lookup (hidden)
North Reference | RetunValue | Grid Type | ReturnValue | Deviation Indicator | ReturnValue
| 2 |  | 0 |  | 2
True |  | SPCS-Colorado Central-NAD27 |  | Directional
Grid |  | SPCS-Colorado Central-NAD83 |  | High Angle
|  | SPCS-Colorado North-NAD27 |  | Horizontal
SPCS-Colorado North-NAD83
SPCS-Colorado South-NAD27
SPCS-Colorado South-NAD83
UTM-Zone 12 NAD27
UTM-Zone 12 NAD83
UTM-Zone 13 NAD27
UTM-Zone 13 NAD83