## Data
Header Information | measured depth (ft) | inclination (°) | azimuth (°) | true vertical depth (ft) | northing +N/-S (ft) | easting +E/-W (ft)
Operator Name | 225 | 0 | 0 | 225 | 0 | 0 | BJU M23A FED 12A-23 496
Caerus Oil & Gas | 300 | 2.25 | 218.462 | 299.981 | -1.153 | -0.916 | BJU M23A FED 12B-23 496
Operator Number | 400 | 5.25 | 218.462 | 399.755 | -6.274 | -4.983 | BJU M23A FED 12C-23 496
86610 | 458.476 | 7.004 | 218.462 | 457.895 | -11.161 | -8.865 | BJU M23A FED 12D-23 496
Well Name and Number | 500 | 7.004 | 218.462 | 499.109 | -15.125 | -12.015 | BJU M23A FED 13A-23 496
BJU M23A FED 15A-23 496 | 600 | 7.004 | 218.462 | 598.363 | -24.674 | -19.6 | BJU M23A FED 13B-23 496
API Number (if available) | 700 | 7.004 | 218.462 | 697.616 | -34.222 | -27.184 | BJU M23A FED 13C-23 496
| 800 | 7.004 | 218.462 | 796.87 | -43.771 | -34.769 | BJU M23A FED 13D-23 496
Location: QQ SEC TWP RGE | 900 | 7.004 | 218.462 | 896.124 | -53.319 | -42.354 | BJU M23A FED 14A-23 496
W1/2 SW1/4, S23, T4S, R96W, 6th PM | 1000 | 7.004 | 218.462 | 995.378 | -62.868 | -49.939 | BJU M23A FED 14D-23 496
Citing Type: Planned or Actual | 1100 | 7.004 | 218.462 | 1094.631 | -72.416 | -57.524 | BJU M23A FED 15A-23 496
Planned | 1200 | 7.004 | 218.462 | 1193.885 | -81.965 | -65.108 | BJU M23A FED 15B-23 496
Deviation Indicator | 1300 | 7.004 | 218.462 | 1293.139 | -91.513 | -72.693 | BJU M23A FED 15C-23 496
Directional | 1400 | 7.004 | 218.462 | 1392.392 | -101.062 | -80.278 | BJU M23A FED 21A-23 496
North Reference | 1500 | 7.004 | 218.462 | 1491.646 | -110.61 | -87.863 | BJU M23A FED 21A-27 496
True | 1600 | 7.004 | 218.462 | 1590.9 | -120.159 | -95.447 | BJU M23A FED 21B-26 496
Grid Type | 1700 | 7.004 | 218.462 | 1690.153 | -129.707 | -103.032 | BJU M23A FED 23D-22 496
#VALUE! | 1800 | 7.004 | 218.462 | 1789.407 | -139.255 | -110.617 | BJU M23A FED 24A-22 496
| 1900 | 7.004 | 218.462 | 1888.661 | -148.804 | -118.202 | BJU M23A FED 24B-22 496
| 2000 | 7.004 | 218.462 | 1987.915 | -158.352 | -125.787 | BJU M23A FED 24C-22 496
| 2100 | 7.004 | 218.462 | 2087.168 | -167.901 | -133.371 | BJU M23A FED 24D-22 496
| 2200 | 7.004 | 218.462 | 2186.422 | -177.449 | -140.956 | BJU M23A FED 24D-23 496
| 2300 | 7.004 | 218.462 | 2285.676 | -186.998 | -148.541 | BJU M23A FED 25A-23 496
| 2400 | 7.004 | 218.462 | 2384.929 | -196.546 | -156.126 | BJU M23A FED 25B-22 496
| 2500 | 7.004 | 218.462 | 2484.183 | -206.095 | -163.71 | BJU M23A FED 25B-23 496
| 2600 | 7.004 | 218.462 | 2583.437 | -215.643 | -171.295 | BJU M23A FED 25C-22 496
| 2700 | 7.004 | 218.462 | 2682.691 | -225.192 | -178.88 | BJU M23A FED 25D-22 496
| 2800 | 7.004 | 218.462 | 2781.944 | -234.74 | -186.465
| 2900 | 7.004 | 218.462 | 2881.198 | -244.288 | -194.05
| 3000 | 7.004 | 218.462 | 2980.452 | -253.837 | -201.634
| 3100 | 7.004 | 218.462 | 3079.705 | -263.385 | -209.219
| 3200 | 7.004 | 218.462 | 3178.959 | -272.934 | -216.804
| 3300 | 7.004 | 218.462 | 3278.213 | -282.482 | -224.389
| 3371.426 | 7.004 | 218.462 | 3349.105 | -289.302 | -229.806
| 3400 | 6.147 | 218.462 | 3377.491 | -291.864 | -231.841
| 3500 | 3.147 | 218.462 | 3477.151 | -298.208 | -236.88
| 3604.901 | 0 | 0 | 3582 | -300.463 | -238.671
| 3700 | 0 | 0 | 3677.099 | -300.463 | -238.671
| 3800 | 0 | 0 | 3777.099 | -300.463 | -238.671
| 3900 | 0 | 0 | 3877.099 | -300.463 | -238.671
| 4000 | 0 | 0 | 3977.099 | -300.463 | -238.671
| 4100 | 0 | 0 | 4077.099 | -300.463 | -238.671
| 4200 | 0 | 0 | 4177.099 | -300.463 | -238.671
| 4300 | 0 | 0 | 4277.099 | -300.463 | -238.671
| 4400 | 0 | 0 | 4377.099 | -300.463 | -238.671
| 4500 | 0 | 0 | 4477.099 | -300.463 | -238.671
| 4600 | 0 | 0 | 4577.099 | -300.463 | -238.671
| 4700 | 0 | 0 | 4677.099 | -300.463 | -238.671
| 4800 | 0 | 0 | 4777.099 | -300.463 | -238.671
| 4900 | 0 | 0 | 4877.099 | -300.463 | -238.671
| 5000 | 0 | 0 | 4977.099 | -300.463 | -238.671
| 5100 | 0 | 0 | 5077.099 | -300.463 | -238.671
| 5200 | 0 | 0 | 5177.099 | -300.463 | -238.671
| 5300 | 0 | 0 | 5277.099 | -300.463 | -238.671
| 5400 | 0 | 0 | 5377.099 | -300.463 | -238.671
| 5500 | 0 | 0 | 5477.099 | -300.463 | -238.671
| 5600 | 0 | 0 | 5577.099 | -300.463 | -238.671
| 5700 | 0 | 0 | 5677.099 | -300.463 | -238.671
| 5800 | 0 | 0 | 5777.099 | -300.463 | -238.671
| 5900 | 0 | 0 | 5877.099 | -300.463 | -238.671
| 6000 | 0 | 0 | 5977.099 | -300.463 | -238.671
| 6100 | 0 | 0 | 6077.099 | -300.463 | -238.671
| 6200 | 0 | 0 | 6177.099 | -300.463 | -238.671
| 6300 | 0 | 0 | 6277.099 | -300.463 | -238.671
| 6400 | 0 | 0 | 6377.099 | -300.463 | -238.671
| 6500 | 0 | 0 | 6477.099 | -300.463 | -238.671
| 6600 | 0 | 0 | 6577.099 | -300.463 | -238.671
| 6700 | 0 | 0 | 6677.099 | -300.463 | -238.671
| 6800 | 0 | 0 | 6777.099 | -300.463 | -238.671
| 6900 | 0 | 0 | 6877.099 | -300.463 | -238.671
| 7000 | 0 | 0 | 6977.099 | -300.463 | -238.671
| 7100 | 0 | 0 | 7077.099 | -300.463 | -238.671
| 7200 | 0 | 0 | 7177.099 | -300.463 | -238.671
| 7300 | 0 | 0 | 7277.099 | -300.463 | -238.671
| 7400 | 0 | 0 | 7377.099 | -300.463 | -238.671
| 7500 | 0 | 0 | 7477.099 | -300.463 | -238.671
| 7600 | 0 | 0 | 7577.099 | -300.463 | -238.671
| 7700 | 0 | 0 | 7677.099 | -300.463 | -238.671
| 7800 | 0 | 0 | 7777.099 | -300.463 | -238.671
| 7900 | 0 | 0 | 7877.099 | -300.463 | -238.671
| 8000 | 0 | 0 | 7977.099 | -300.463 | -238.671
| 8079.901 | 0 | 0 | 8057 | -300.463 | -238.671
| 8100 | 0.301 | 250 | 8077.099 | -300.481 | -238.721
| 8178.279 | 1.476 | 250 | 8155.367 | -300.896 | -239.862
| 8200 | 1.476 | 250 | 8177.081 | -301.087 | -240.387
| 8300 | 1.476 | 250 | 8277.047 | -301.968 | -242.807
| 8400 | 1.476 | 250 | 8377.014 | -302.849 | -245.227
| 8500 | 1.476 | 250 | 8476.981 | -303.73 | -247.647
| 8600 | 1.476 | 250 | 8576.948 | -304.611 | -250.067
| 8700 | 1.476 | 250 | 8676.915 | -305.491 | -252.487
| 8800 | 1.476 | 250 | 8776.882 | -306.372 | -254.907
| 8900 | 1.476 | 250 | 8876.848 | -307.253 | -257.327
| 9000 | 1.476 | 250 | 8976.815 | -308.134 | -259.747
| 9100 | 1.476 | 250 | 9076.782 | -309.014 | -262.167
| 9200 | 1.476 | 250 | 9176.749 | -309.895 | -264.587
| 9300 | 1.476 | 250 | 9276.716 | -310.776 | -267.007
| 9400 | 1.476 | 250 | 9376.683 | -311.657 | -269.427
| 9500 | 1.476 | 250 | 9476.649 | -312.537 | -271.847
| 9600 | 1.476 | 250 | 9576.616 | -313.418 | -274.267
| 9700 | 1.476 | 250 | 9676.583 | -314.299 | -276.686
| 9800 | 1.476 | 250 | 9776.55 | -315.18 | -279.106
| 9900 | 1.476 | 250 | 9876.517 | -316.061 | -281.526
| 10000 | 1.476 | 250 | 9976.484 | -316.941 | -283.946
| 10100 | 1.476 | 250 | 10076.45 | -317.822 | -286.366
| 10200 | 1.476 | 250 | 10176.42 | -318.703 | -288.786
| 10300 | 1.476 | 250 | 10276.38 | -319.584 | -291.206
| 10400 | 1.476 | 250 | 10376.35 | -320.464 | -293.626
| 10500 | 1.476 | 250 | 10476.32 | -321.345 | -296.046
| 10600 | 1.476 | 250 | 10576.29 | -322.226 | -298.466
| 10700 | 1.476 | 250 | 10676.25 | -323.107 | -300.886
| 10800 | 1.476 | 250 | 10776.22 | -323.988 | -303.306
| 10900 | 1.476 | 250 | 10876.19 | -324.868 | -305.726
| 11000 | 1.476 | 250 | 10976.15 | -325.749 | -308.146
| 11100 | 1.476 | 250 | 11076.12 | -326.63 | -310.565
| 11200 | 1.476 | 250 | 11176.09 | -327.511 | -312.985
| 11300 | 1.476 | 250 | 11276.05 | -328.391 | -315.405
| 11400 | 1.476 | 250 | 11376.02 | -329.272 | -317.825
| 11500 | 1.476 | 250 | 11475.99 | -330.153 | -320.245
| 11600 | 1.476 | 250 | 11575.95 | -331.034 | -322.665
| 11700 | 1.476 | 250 | 11675.92 | -331.914 | -325.085
| 11800 | 1.476 | 250 | 11775.89 | -332.795 | -327.505
| 11900 | 1.476 | 250 | 11875.85 | -333.676 | -329.925
| 12000 | 1.476 | 250 | 11975.82 | -334.557 | -332.345
| 12012.18 | 1.476 | 250 | 11988 | -334.664 | -332.64

## Sheet1 (hidden)
Nichols Federal 0994-24-21E
Nichols 0994-24-21W
Nichols 0994-24-20W
Nichols Federal 0994-24-20E
Nichols Federal 0994-24-19E
Nichols 0994-24-19W
Nichols 0994-24-18W
Nichols Federal 0994-24-18E
Nichols Federal 0994-24-17E
Nichols 0994-24-17W
Nichols 0994-24-16E
Nichols 0994-24-15E
Nichols 0994-24-16W
Nichols 0994-24-13E
Nichols 0994-24-12E
Nichols 0994-24-12W
Nichols 0994-24-11W
Nichols 0994-24-11E
Nichols 0994-24-10E
Nichols 0994-24-10W

## Lookup (hidden)
North Reference | RetunValue | Grid Type | ReturnValue | Deviation Indicator | ReturnValue
| 2 |  | 0 |  | 2
True |  | SPCS-Colorado Central-NAD27 |  | Directional
Grid |  | SPCS-Colorado Central-NAD83 |  | High Angle
|  | SPCS-Colorado North-NAD27 |  | Horizontal
SPCS-Colorado North-NAD83
SPCS-Colorado South-NAD27
SPCS-Colorado South-NAD83
UTM-Zone 12 NAD27
UTM-Zone 12 NAD83
UTM-Zone 13 NAD27
UTM-Zone 13 NAD83