## Data
Header Information | measured depth (ft) | inclination (°) | azimuth (°) | true vertical depth (ft) | northing +N/-S (ft) | easting +E/-W (ft)
Operator Name | 500 | 0 | 0 | 500 | 0 | 0 | BJU M23A FED 12A-23 496
Caerus Oil & Gas | 600 | 3 | 194.526 | 599.954 | -2.534 | -0.656 | BJU M23A FED 12B-23 496
Operator Number | 700 | 6 | 194.526 | 699.635 | -10.128 | -2.624 | BJU M23A FED 12C-23 496
86610 | 733.384 | 7.002 | 194.526 | 732.804 | -13.787 | -3.572 | BJU M23A FED 12D-23 496
Well Name and Number | 800 | 7.002 | 194.526 | 798.923 | -21.647 | -5.609 | BJU M23A FED 13A-23 496
BJU M23A FED 15B-23 496 | 900 | 7.002 | 194.526 | 898.177 | -33.447 | -8.666 | BJU M23A FED 13B-23 496
API Number (if available) | 1000 | 7.002 | 194.526 | 997.431 | -45.247 | -11.724 | BJU M23A FED 13C-23 496
| 1100 | 7.002 | 194.526 | 1096.686 | -57.047 | -14.781 | BJU M23A FED 13D-23 496
Location: QQ SEC TWP RGE | 1200 | 7.002 | 194.526 | 1195.94 | -68.847 | -17.838 | BJU M23A FED 14A-23 496
W1/2 SW1/4, S23, T4S, R96W, 6th PM | 1300 | 7.002 | 194.526 | 1295.194 | -80.647 | -20.896 | BJU M23A FED 14D-23 496
Citing Type: Planned or Actual | 1400 | 7.002 | 194.526 | 1394.449 | -92.447 | -23.953 | BJU M23A FED 15A-23 496
Planned | 1500 | 7.002 | 194.526 | 1493.703 | -104.247 | -27.01 | BJU M23A FED 15B-23 496
Deviation Indicator | 1600 | 7.002 | 194.526 | 1592.957 | -116.047 | -30.068 | BJU M23A FED 15C-23 496
Directional | 1700 | 7.002 | 194.526 | 1692.211 | -127.847 | -33.125 | BJU M23A FED 21A-23 496
North Reference | 1800 | 7.002 | 194.526 | 1791.466 | -139.647 | -36.183 | BJU M23A FED 21A-27 496
True | 1900 | 7.002 | 194.526 | 1890.72 | -151.447 | -39.24 | BJU M23A FED 21B-26 496
Grid Type | 2000 | 7.002 | 194.526 | 1989.974 | -163.247 | -42.297 | BJU M23A FED 23D-22 496
#VALUE! | 2100 | 7.002 | 194.526 | 2089.229 | -175.047 | -45.355 | BJU M23A FED 24A-22 496
| 2200 | 7.002 | 194.526 | 2188.483 | -186.846 | -48.412 | BJU M23A FED 24B-22 496
| 2300 | 7.002 | 194.526 | 2287.737 | -198.646 | -51.469 | BJU M23A FED 24C-22 496
| 2400 | 7.002 | 194.526 | 2386.991 | -210.446 | -54.527 | BJU M23A FED 24D-22 496
| 2500 | 7.002 | 194.526 | 2486.246 | -222.246 | -57.584 | BJU M23A FED 24D-23 496
| 2600 | 7.002 | 194.526 | 2585.5 | -234.046 | -60.642 | BJU M23A FED 25A-23 496
| 2700 | 7.002 | 194.526 | 2684.754 | -245.846 | -63.699 | BJU M23A FED 25B-22 496
| 2800 | 7.002 | 194.526 | 2784.009 | -257.646 | -66.756 | BJU M23A FED 25B-23 496
| 2900 | 7.002 | 194.526 | 2883.263 | -269.446 | -69.814 | BJU M23A FED 25C-22 496
| 3000 | 7.002 | 194.526 | 2982.517 | -281.246 | -72.871 | BJU M23A FED 25D-22 496
| 3100 | 7.002 | 194.526 | 3081.771 | -293.046 | -75.928
| 3200 | 7.002 | 194.526 | 3181.026 | -304.846 | -78.986
| 3300 | 7.002 | 194.526 | 3280.28 | -316.646 | -82.043
| 3400 | 7.002 | 194.526 | 3379.534 | -328.446 | -85.101
| 3500 | 7.002 | 194.526 | 3478.789 | -340.246 | -88.158
| 3600 | 7.002 | 194.526 | 3578.043 | -352.046 | -91.215
| 3700 | 7.002 | 194.526 | 3677.297 | -363.845 | -94.273
| 3800 | 7.002 | 194.526 | 3776.552 | -375.645 | -97.33
| 3900 | 7.002 | 194.526 | 3875.806 | -387.445 | -100.387
| 4000 | 7.002 | 194.526 | 3975.06 | -399.245 | -103.445
| 4100 | 7.002 | 194.526 | 4074.314 | -411.045 | -106.502
| 4200 | 7.002 | 194.526 | 4173.569 | -422.845 | -109.559
| 4300 | 7.002 | 194.526 | 4272.823 | -434.645 | -112.617
| 4400 | 7.002 | 194.526 | 4372.077 | -446.445 | -115.674
| 4500 | 7.002 | 194.526 | 4471.332 | -458.245 | -118.732
| 4600 | 7.002 | 194.526 | 4570.586 | -470.045 | -121.789
| 4700 | 7.002 | 194.526 | 4669.84 | -481.845 | -124.846
| 4800 | 7.002 | 194.526 | 4769.094 | -493.645 | -127.904
| 4900 | 7.002 | 194.526 | 4868.349 | -505.445 | -130.961
| 5000 | 7.002 | 194.526 | 4967.603 | -517.245 | -134.018
| 5100 | 7.002 | 194.526 | 5066.857 | -529.045 | -137.076
| 5200 | 7.002 | 194.526 | 5166.112 | -540.844 | -140.133
| 5300 | 7.002 | 194.526 | 5265.366 | -552.644 | -143.191
| 5400 | 7.002 | 194.526 | 5364.62 | -564.444 | -146.248
| 5500 | 7.002 | 194.526 | 5463.874 | -576.244 | -149.305
| 5600 | 7.002 | 194.526 | 5563.129 | -588.044 | -152.363
| 5626.263 | 7.002 | 194.526 | 5589.196 | -591.143 | -153.166
| 5700 | 4.789 | 194.526 | 5662.538 | -598.475 | -155.065
| 5800 | 1.789 | 194.526 | 5762.362 | -604.028 | -156.504
| 5859.648 | 0 | 0 | 5822 | -604.93 | -156.738
| 5900 | 0 | 0 | 5862.352 | -604.93 | -156.738
| 6000 | 0 | 0 | 5962.352 | -604.93 | -156.738
| 6100 | 0 | 0 | 6062.352 | -604.93 | -156.738
| 6200 | 0 | 0 | 6162.352 | -604.93 | -156.738
| 6300 | 0 | 0 | 6262.352 | -604.93 | -156.738
| 6400 | 0 | 0 | 6362.352 | -604.93 | -156.738
| 6500 | 0 | 0 | 6462.352 | -604.93 | -156.738
| 6600 | 0 | 0 | 6562.352 | -604.93 | -156.738
| 6700 | 0 | 0 | 6662.352 | -604.93 | -156.738
| 6800 | 0 | 0 | 6762.352 | -604.93 | -156.738
| 6900 | 0 | 0 | 6862.352 | -604.93 | -156.738
| 7000 | 0 | 0 | 6962.352 | -604.93 | -156.738
| 7100 | 0 | 0 | 7062.352 | -604.93 | -156.738
| 7200 | 0 | 0 | 7162.352 | -604.93 | -156.738
| 7300 | 0 | 0 | 7262.352 | -604.93 | -156.738
| 7400 | 0 | 0 | 7362.352 | -604.93 | -156.738
| 7500 | 0 | 0 | 7462.352 | -604.93 | -156.738
| 7600 | 0 | 0 | 7562.352 | -604.93 | -156.738
| 7700 | 0 | 0 | 7662.352 | -604.93 | -156.738
| 7800 | 0 | 0 | 7762.352 | -604.93 | -156.738
| 7900 | 0 | 0 | 7862.352 | -604.93 | -156.738
| 8000 | 0 | 0 | 7962.352 | -604.93 | -156.738
| 8069.648 | 0 | 0 | 8032 | -604.93 | -156.738
| 8100 | 0.455 | 250 | 8062.352 | -604.971 | -156.851
| 8168.076 | 1.476 | 250 | 8130.418 | -605.364 | -157.929
| 8200 | 1.476 | 250 | 8162.331 | -605.645 | -158.702
| 8300 | 1.476 | 250 | 8262.298 | -606.526 | -161.124
| 8400 | 1.476 | 250 | 8362.265 | -607.408 | -163.545
| 8500 | 1.476 | 250 | 8462.231 | -608.289 | -165.966
| 8600 | 1.476 | 250 | 8562.198 | -609.17 | -168.387
| 8700 | 1.476 | 250 | 8662.165 | -610.051 | -170.808
| 8800 | 1.476 | 250 | 8762.132 | -610.932 | -173.23
| 8900 | 1.476 | 250 | 8862.099 | -611.814 | -175.651
| 9000 | 1.476 | 250 | 8962.065 | -612.695 | -178.072
| 9100 | 1.476 | 250 | 9062.032 | -613.576 | -180.493
| 9200 | 1.476 | 250 | 9161.999 | -614.457 | -182.914
| 9300 | 1.476 | 250 | 9261.966 | -615.339 | -185.336
| 9400 | 1.476 | 250 | 9361.933 | -616.22 | -187.757
| 9500 | 1.476 | 250 | 9461.899 | -617.101 | -190.178
| 9600 | 1.476 | 250 | 9561.866 | -617.982 | -192.599
| 9700 | 1.476 | 250 | 9661.833 | -618.864 | -195.02
| 9800 | 1.476 | 250 | 9761.8 | -619.745 | -197.441
| 9900 | 1.476 | 250 | 9861.767 | -620.626 | -199.863
| 10000 | 1.476 | 250 | 9961.733 | -621.507 | -202.284
| 10100 | 1.476 | 250 | 10061.7 | -622.388 | -204.705
| 10200 | 1.476 | 250 | 10161.67 | -623.27 | -207.126
| 10300 | 1.476 | 250 | 10261.63 | -624.151 | -209.547
| 10400 | 1.476 | 250 | 10361.6 | -625.032 | -211.969
| 10500 | 1.476 | 250 | 10461.57 | -625.913 | -214.39
| 10600 | 1.476 | 250 | 10561.53 | -626.795 | -216.811
| 10700 | 1.476 | 250 | 10661.5 | -627.676 | -219.232
| 10800 | 1.476 | 250 | 10761.47 | -628.557 | -221.653
| 10900 | 1.476 | 250 | 10861.44 | -629.438 | -224.075
| 11000 | 1.476 | 250 | 10961.4 | -630.32 | -226.496
| 11100 | 1.476 | 250 | 11061.37 | -631.201 | -228.917
| 11200 | 1.476 | 250 | 11161.34 | -632.082 | -231.338
| 11300 | 1.476 | 250 | 11261.3 | -632.963 | -233.759
| 11400 | 1.476 | 250 | 11361.27 | -633.844 | -236.181
| 11500 | 1.476 | 250 | 11461.24 | -634.726 | -238.602
| 11600 | 1.476 | 250 | 11561.2 | -635.607 | -241.023
| 11700 | 1.476 | 250 | 11661.17 | -636.488 | -243.444
| 11800 | 1.476 | 250 | 11761.14 | -637.369 | -245.865
| 11900 | 1.476 | 250 | 11861.1 | -638.251 | -248.287
| 11999.93 | 1.476 | 250 | 11961 | -639.131 | -250.706

## Sheet1 (hidden)
Nichols Federal 0994-24-21E
Nichols 0994-24-21W
Nichols 0994-24-20W
Nichols Federal 0994-24-20E
Nichols Federal 0994-24-19E
Nichols 0994-24-19W
Nichols 0994-24-18W
Nichols Federal 0994-24-18E
Nichols Federal 0994-24-17E
Nichols 0994-24-17W
Nichols 0994-24-16E
Nichols 0994-24-15E
Nichols 0994-24-16W
Nichols 0994-24-13E
Nichols 0994-24-12E
Nichols 0994-24-12W
Nichols 0994-24-11W
Nichols 0994-24-11E
Nichols 0994-24-10E
Nichols 0994-24-10W

## Lookup (hidden)
North Reference | RetunValue | Grid Type | ReturnValue | Deviation Indicator | ReturnValue
| 2 |  | 0 |  | 2
True |  | SPCS-Colorado Central-NAD27 |  | Directional
Grid |  | SPCS-Colorado Central-NAD83 |  | High Angle
|  | SPCS-Colorado North-NAD27 |  | Horizontal
SPCS-Colorado North-NAD83
SPCS-Colorado South-NAD27
SPCS-Colorado South-NAD83
UTM-Zone 12 NAD27
UTM-Zone 12 NAD83
UTM-Zone 13 NAD27
UTM-Zone 13 NAD83