## Data
Header Information | measured depth (ft) | inclination (°) | azimuth (°) | true vertical depth (ft) | northing +N/-S (ft) | easting +E/-W (ft)
Operator Name | 225 | 0 | 0 | 225 | 0 | 0 | BJU M23A FED 12A-23 496
Caerus Oil & Gas | 300 | 2.25 | 193.727 | 299.981 | -1.43 | -0.349 | BJU M23A FED 12B-23 496
Operator Number | 400 | 5.25 | 193.727 | 399.755 | -7.783 | -1.901 | BJU M23A FED 12C-23 496
86610 | 458.258 | 6.998 | 193.727 | 457.679 | -13.82 | -3.376 | BJU M23A FED 12D-23 496
Well Name and Number | 500 | 6.998 | 193.727 | 499.11 | -18.76 | -4.583 | BJU M23A FED 13A-23 496
BJU M23A FED 15C-23 496 | 600 | 6.998 | 193.727 | 598.365 | -30.596 | -7.473 | BJU M23A FED 13B-23 496
API Number (if available) | 700 | 6.998 | 193.727 | 697.62 | -42.431 | -10.364 | BJU M23A FED 13C-23 496
| 800 | 6.998 | 193.727 | 796.875 | -54.266 | -13.255 | BJU M23A FED 13D-23 496
Location: QQ SEC TWP RGE | 900 | 6.998 | 193.727 | 896.13 | -66.101 | -16.146 | BJU M23A FED 14A-23 496
W1/2 SW1/4, S23, T4S, R96W, 6th PM | 1000 | 6.998 | 193.727 | 995.385 | -77.936 | -19.037 | BJU M23A FED 14D-23 496
Citing Type: Planned or Actual | 1100 | 6.998 | 193.727 | 1094.64 | -89.771 | -21.928 | BJU M23A FED 15A-23 496
Planned | 1200 | 6.998 | 193.727 | 1193.895 | -101.606 | -24.819 | BJU M23A FED 15B-23 496
Deviation Indicator | 1300 | 6.998 | 193.727 | 1293.15 | -113.441 | -27.71 | BJU M23A FED 15C-23 496
Directional | 1400 | 6.998 | 193.727 | 1392.405 | -125.276 | -30.601 | BJU M23A FED 25C-23 496
North Reference | 1500 | 6.998 | 193.727 | 1491.661 | -137.111 | -33.492 | BJU M23A FED 21A-27 496
True | 1600 | 6.998 | 193.727 | 1590.916 | -148.946 | -36.383 | BJU M23A FED 21B-26 496
Grid Type | 1700 | 6.998 | 193.727 | 1690.171 | -160.781 | -39.273 | BJU M23A FED 23D-22 496
#VALUE! | 1800 | 6.998 | 193.727 | 1789.426 | -172.616 | -42.164 | BJU M23A FED 24A-22 496
| 1900 | 6.998 | 193.727 | 1888.681 | -184.451 | -45.055 | BJU M23A FED 24B-22 496
| 2000 | 6.998 | 193.727 | 1987.936 | -196.286 | -47.946 | BJU M23A FED 24C-22 496
| 2100 | 6.998 | 193.727 | 2087.191 | -208.122 | -50.837 | BJU M23A FED 24D-22 496
| 2200 | 6.998 | 193.727 | 2186.446 | -219.957 | -53.728 | BJU M23A FED 24D-23 496
| 2300 | 6.998 | 193.727 | 2285.701 | -231.792 | -56.619 | BJU M23A FED 25A-23 496
| 2400 | 6.998 | 193.727 | 2384.956 | -243.627 | -59.51 | BJU M23A FED 25B-22 496
| 2500 | 6.998 | 193.727 | 2484.211 | -255.462 | -62.401 | BJU M23A FED 25B-23 496
| 2600 | 6.998 | 193.727 | 2583.467 | -267.297 | -65.292 | BJU M23A FED 25C-22 496
| 2700 | 6.998 | 193.727 | 2682.722 | -279.132 | -68.183 | BJU M23A FED 25D-22 496
| 2800 | 6.998 | 193.727 | 2781.977 | -290.967 | -71.073
| 2900 | 6.998 | 193.727 | 2881.232 | -302.802 | -73.964
| 3000 | 6.998 | 193.727 | 2980.487 | -314.637 | -76.855
| 3100 | 6.998 | 193.727 | 3079.742 | -326.472 | -79.746
| 3200 | 6.998 | 193.727 | 3178.997 | -338.307 | -82.637
| 3300 | 6.998 | 193.727 | 3278.252 | -350.142 | -85.528
| 3400 | 6.998 | 193.727 | 3377.507 | -361.977 | -88.419
| 3500 | 6.998 | 193.727 | 3476.762 | -373.812 | -91.31
| 3600 | 6.998 | 193.727 | 3576.018 | -385.648 | -94.201
| 3700 | 6.998 | 193.727 | 3675.273 | -397.483 | -97.092
| 3800 | 6.998 | 193.727 | 3774.528 | -409.318 | -99.983
| 3900 | 6.998 | 193.727 | 3873.783 | -421.153 | -102.873
| 4000 | 6.998 | 193.727 | 3973.038 | -432.988 | -105.764
| 4100 | 6.998 | 193.727 | 4072.293 | -444.823 | -108.655
| 4200 | 6.998 | 193.727 | 4171.548 | -456.658 | -111.546
| 4300 | 6.998 | 193.727 | 4270.803 | -468.493 | -114.437
| 4400 | 6.998 | 193.727 | 4370.058 | -480.328 | -117.328
| 4500 | 6.998 | 193.727 | 4469.313 | -492.163 | -120.219
| 4600 | 6.998 | 193.727 | 4568.568 | -503.998 | -123.11
| 4700 | 6.998 | 193.727 | 4667.824 | -515.833 | -126.001
| 4800 | 6.998 | 193.727 | 4767.079 | -527.668 | -128.892
| 4900 | 6.998 | 193.727 | 4866.334 | -539.503 | -131.783
| 5000 | 6.998 | 193.727 | 4965.589 | -551.338 | -134.673
| 5100 | 6.998 | 193.727 | 5064.844 | -563.174 | -137.564
| 5200 | 6.998 | 193.727 | 5164.099 | -575.009 | -140.455
| 5300 | 6.998 | 193.727 | 5263.354 | -586.844 | -143.346
| 5400 | 6.998 | 193.727 | 5362.609 | -598.679 | -146.237
| 5500 | 6.998 | 193.727 | 5461.864 | -610.514 | -149.128
| 5600 | 6.998 | 193.727 | 5561.119 | -622.349 | -152.019
| 5700 | 6.998 | 193.727 | 5660.375 | -634.184 | -154.91
| 5800 | 6.998 | 193.727 | 5759.63 | -646.019 | -157.801
| 5900 | 6.998 | 193.727 | 5858.885 | -657.854 | -160.692
| 6000 | 6.998 | 193.727 | 5958.14 | -669.689 | -163.583
| 6100 | 6.998 | 193.727 | 6057.395 | -681.524 | -166.473
| 6200 | 6.998 | 193.727 | 6156.65 | -693.359 | -169.364
| 6300 | 6.998 | 193.727 | 6255.905 | -705.194 | -172.255
| 6400 | 6.998 | 193.727 | 6355.16 | -717.029 | -175.146
| 6500 | 6.998 | 193.727 | 6454.415 | -728.864 | -178.037
| 6600 | 6.998 | 193.727 | 6553.67 | -740.699 | -180.928
| 6700 | 6.998 | 193.727 | 6652.925 | -752.535 | -183.819
| 6800 | 6.998 | 193.727 | 6752.181 | -764.37 | -186.71
| 6900 | 6.998 | 193.727 | 6851.436 | -776.205 | -189.601
| 7000 | 6.998 | 193.727 | 6950.691 | -788.04 | -192.492
| 7100 | 6.998 | 193.727 | 7049.946 | -799.875 | -195.383
| 7200 | 6.998 | 193.727 | 7149.201 | -811.71 | -198.274
| 7253.519 | 6.998 | 193.727 | 7202.321 | -818.044 | -199.821
| 7300 | 5.603 | 193.727 | 7248.52 | -822.999 | -201.031
| 7400 | 2.603 | 193.727 | 7348.253 | -829.949 | -202.729
| 7486.777 | 0 | 0 | 7435 | -831.864 | -203.197
| 7500 | 0 | 0 | 7448.223 | -831.864 | -203.197
| 7600 | 0 | 0 | 7548.223 | -831.864 | -203.197
| 7700 | 0 | 0 | 7648.223 | -831.864 | -203.197
| 7800 | 0 | 0 | 7748.223 | -831.864 | -203.197
| 7900 | 0 | 0 | 7848.223 | -831.864 | -203.197
| 8000 | 0 | 0 | 7948.223 | -831.864 | -203.197
| 8066.777 | 0 | 0 | 8015 | -831.864 | -203.197
| 8100 | 0.498 | 250 | 8048.222 | -831.914 | -203.332
| 8165.386 | 1.479 | 250 | 8113.598 | -832.3 | -204.393
| 8200 | 1.479 | 250 | 8148.2 | -832.605 | -205.232
| 8300 | 1.479 | 250 | 8248.167 | -833.488 | -207.658
| 8400 | 1.479 | 250 | 8348.134 | -834.371 | -210.083
| 8500 | 1.479 | 250 | 8448.1 | -835.254 | -212.509
| 8600 | 1.479 | 250 | 8548.067 | -836.136 | -214.935
| 8700 | 1.479 | 250 | 8648.034 | -837.019 | -217.36
| 8800 | 1.479 | 250 | 8748 | -837.902 | -219.786
| 8900 | 1.479 | 250 | 8847.967 | -838.785 | -222.212
| 9000 | 1.479 | 250 | 8947.934 | -839.668 | -224.637
| 9100 | 1.479 | 250 | 9047.9 | -840.551 | -227.063
| 9200 | 1.479 | 250 | 9147.867 | -841.434 | -229.488
| 9300 | 1.479 | 250 | 9247.834 | -842.316 | -231.914
| 9400 | 1.479 | 250 | 9347.8 | -843.199 | -234.34
| 9500 | 1.479 | 250 | 9447.767 | -844.082 | -236.765
| 9600 | 1.479 | 250 | 9547.734 | -844.965 | -239.191
| 9700 | 1.479 | 250 | 9647.701 | -845.848 | -241.616
| 9800 | 1.479 | 250 | 9747.667 | -846.731 | -244.042
| 9900 | 1.479 | 250 | 9847.634 | -847.613 | -246.468
| 10000 | 1.479 | 250 | 9947.601 | -848.496 | -248.893
| 10100 | 1.479 | 250 | 10047.57 | -849.379 | -251.319
| 10200 | 1.479 | 250 | 10147.53 | -850.262 | -253.745
| 10300 | 1.479 | 250 | 10247.5 | -851.145 | -256.17
| 10400 | 1.479 | 250 | 10347.47 | -852.028 | -258.596
| 10500 | 1.479 | 250 | 10447.43 | -852.911 | -261.021
| 10600 | 1.479 | 250 | 10547.4 | -853.793 | -263.447
| 10700 | 1.479 | 250 | 10647.37 | -854.676 | -265.873
| 10800 | 1.479 | 250 | 10747.33 | -855.559 | -268.298
| 10900 | 1.479 | 250 | 10847.3 | -856.442 | -270.724
| 11000 | 1.479 | 250 | 10947.27 | -857.325 | -273.15
| 11100 | 1.479 | 250 | 11047.23 | -858.208 | -275.575
| 11200 | 1.479 | 250 | 11147.2 | -859.09 | -278.001
| 11300 | 1.479 | 250 | 11247.17 | -859.973 | -280.426
| 11400 | 1.479 | 250 | 11347.13 | -860.856 | -282.852
| 11500 | 1.479 | 250 | 11447.1 | -861.739 | -285.278
| 11600 | 1.479 | 250 | 11547.07 | -862.622 | -287.703
| 11700 | 1.479 | 250 | 11647.03 | -863.505 | -290.129
| 11800 | 1.479 | 250 | 11747 | -864.388 | -292.555
| 11900 | 1.479 | 250 | 11846.97 | -865.27 | -294.98
| 11990.06 | 1.479 | 250 | 11937 | -866.066 | -297.165

## Sheet1 (hidden)
Nichols Federal 0994-24-21E
Nichols 0994-24-21W
Nichols 0994-24-20W
Nichols Federal 0994-24-20E
Nichols Federal 0994-24-19E
Nichols 0994-24-19W
Nichols 0994-24-18W
Nichols Federal 0994-24-18E
Nichols Federal 0994-24-17E
Nichols 0994-24-17W
Nichols 0994-24-16E
Nichols 0994-24-15E
Nichols 0994-24-16W
Nichols 0994-24-13E
Nichols 0994-24-12E
Nichols 0994-24-12W
Nichols 0994-24-11W
Nichols 0994-24-11E
Nichols 0994-24-10E
Nichols 0994-24-10W

## Lookup (hidden)
North Reference | RetunValue | Grid Type | ReturnValue | Deviation Indicator | ReturnValue
| 2 |  | 0 |  | 2
True |  | SPCS-Colorado Central-NAD27 |  | Directional
Grid |  | SPCS-Colorado Central-NAD83 |  | High Angle
|  | SPCS-Colorado North-NAD27 |  | Horizontal
SPCS-Colorado North-NAD83
SPCS-Colorado South-NAD27
SPCS-Colorado South-NAD83
UTM-Zone 12 NAD27
UTM-Zone 12 NAD83
UTM-Zone 13 NAD27
UTM-Zone 13 NAD83