## Data
Header Information | measured depth (ft) | inclination (°) | azimuth (°) | true vertical depth (ft) | northing +N/-S (ft) | easting +E/-W (ft)
Operator Name | 200 | 0 | 0 | 200 | 0 | 0 | BJU M23A FED 12A-23 496
Caerus Oil & Gas | 300 | 3 | 109.348 | 299.954 | -0.867 | 2.47 | BJU M23A FED 12B-23 496
Operator Number | 400 | 6 | 109.348 | 399.635 | -3.466 | 9.872 | BJU M23A FED 12C-23 496
86610 | 500 | 9 | 109.348 | 498.768 | -7.79 | 22.186 | BJU M23A FED 12D-23 496
Well Name and Number | 600 | 12 | 109.348 | 597.082 | -13.827 | 39.378 | BJU M23A FED 13A-23 496
BJU M23A FED 25B-23 496 | 700 | 15 | 109.348 | 694.308 | -21.56 | 61.402 | BJU M23A FED 13B-23 496
API Number (if available) | 787.425 | 17.623 | 109.348 | 778.207 | -29.695 | 84.567 | BJU M23A FED 13C-23 496
| 800 | 17.623 | 109.348 | 790.192 | -30.956 | 88.159 | BJU M23A FED 13D-23 496
Location: QQ SEC TWP RGE | 900 | 17.623 | 109.348 | 885.499 | -40.986 | 116.724 | BJU M23A FED 14A-23 496
W1/2 SW1/4, S23, T4S, R96W, 6th PM | 1000 | 17.623 | 109.348 | 980.806 | -51.016 | 145.289 | BJU M23A FED 14D-23 496
Citing Type: Planned or Actual | 1100 | 17.623 | 109.348 | 1076.113 | -61.047 | 173.854 | BJU M23A FED 15A-23 496
Planned | 1200 | 17.623 | 109.348 | 1171.42 | -71.077 | 202.419 | BJU M23A FED 15B-23 496
Deviation Indicator | 1300 | 17.623 | 109.348 | 1266.727 | -81.107 | 230.984 | BJU M23A FED 15C-23 496
Directional | 1400 | 17.623 | 109.348 | 1362.034 | -91.137 | 259.549 | BJU M23A FED 21A-23 496
North Reference | 1500 | 17.623 | 109.348 | 1457.341 | -101.167 | 288.114 | BJU M23A FED 21A-27 496
True | 1600 | 17.623 | 109.348 | 1552.648 | -111.198 | 316.679 | BJU M23A FED 21B-26 496
Grid Type | 1700 | 17.623 | 109.348 | 1647.955 | -121.228 | 345.244 | BJU M23A FED 23D-22 496
#VALUE! | 1800 | 17.623 | 109.348 | 1743.262 | -131.258 | 373.809 | BJU M23A FED 24A-22 496
| 1900 | 17.623 | 109.348 | 1838.569 | -141.288 | 402.374 | BJU M23A FED 24B-22 496
| 2000 | 17.623 | 109.348 | 1933.876 | -151.319 | 430.939 | BJU M23A FED 24C-22 496
| 2100 | 17.623 | 109.348 | 2029.183 | -161.349 | 459.504 | BJU M23A FED 24D-22 496
| 2200 | 17.623 | 109.348 | 2124.49 | -171.379 | 488.069 | BJU M23A FED 24D-23 496
| 2300 | 17.623 | 109.348 | 2219.797 | -181.409 | 516.634 | BJU M23A FED 25A-23 496
| 2400 | 17.623 | 109.348 | 2315.104 | -191.439 | 545.199 | BJU M23A FED 25B-22 496
| 2500 | 17.623 | 109.348 | 2410.412 | -201.47 | 573.764 | BJU M23A FED 25B-23 496
| 2600 | 17.623 | 109.348 | 2505.719 | -211.5 | 602.329 | BJU M23A FED 25C-22 496
| 2700 | 17.623 | 109.348 | 2601.026 | -221.53 | 630.894 | BJU M23A FED 25D-22 496
| 2800 | 17.623 | 109.348 | 2696.333 | -231.56 | 659.459
| 2900 | 17.623 | 109.348 | 2791.64 | -241.591 | 688.024
| 3000 | 17.623 | 109.348 | 2886.947 | -251.621 | 716.589
| 3100 | 17.623 | 109.348 | 2982.254 | -261.651 | 745.154
| 3200 | 17.623 | 109.348 | 3077.561 | -271.681 | 773.719
| 3300 | 17.623 | 109.348 | 3172.868 | -281.712 | 802.284
| 3400 | 17.623 | 109.348 | 3268.175 | -291.742 | 830.849
| 3500 | 17.623 | 109.348 | 3363.482 | -301.772 | 859.414
| 3600 | 17.623 | 109.348 | 3458.789 | -311.802 | 887.979
| 3700 | 17.623 | 109.348 | 3554.096 | -321.832 | 916.544
| 3800 | 17.623 | 109.348 | 3649.403 | -331.863 | 945.109
| 3900 | 17.623 | 109.348 | 3744.71 | -341.893 | 973.674
| 4000 | 17.623 | 109.348 | 3840.017 | -351.923 | 1002.239
| 4100 | 17.623 | 109.348 | 3935.324 | -361.953 | 1030.804
| 4200 | 17.623 | 109.348 | 4030.631 | -371.984 | 1059.369
| 4300 | 17.623 | 109.348 | 4125.938 | -382.014 | 1087.934
| 4400 | 17.623 | 109.348 | 4221.246 | -392.044 | 1116.499
| 4500 | 17.623 | 109.348 | 4316.553 | -402.074 | 1145.064
| 4600 | 17.623 | 109.348 | 4411.86 | -412.105 | 1173.629
| 4700 | 17.623 | 109.348 | 4507.167 | -422.135 | 1202.194
| 4800 | 17.623 | 109.348 | 4602.474 | -432.165 | 1230.759
| 4900 | 17.623 | 109.348 | 4697.781 | -442.195 | 1259.324
| 5000 | 17.623 | 109.348 | 4793.088 | -452.225 | 1287.889
| 5100 | 17.623 | 109.348 | 4888.395 | -462.256 | 1316.454
| 5200 | 17.623 | 109.348 | 4983.702 | -472.286 | 1345.019
| 5300 | 17.623 | 109.348 | 5079.009 | -482.316 | 1373.585
| 5400 | 17.623 | 109.348 | 5174.316 | -492.346 | 1402.15
| 5500 | 17.623 | 109.348 | 5269.623 | -502.377 | 1430.715
| 5600 | 17.623 | 109.348 | 5364.93 | -512.407 | 1459.28
| 5700 | 17.623 | 109.348 | 5460.237 | -522.437 | 1487.845
| 5800 | 17.623 | 109.348 | 5555.544 | -532.467 | 1516.41
| 5900 | 17.623 | 109.348 | 5650.851 | -542.498 | 1544.975
| 6000 | 17.623 | 109.348 | 5746.158 | -552.528 | 1573.54
| 6100 | 17.623 | 109.348 | 5841.465 | -562.558 | 1602.105
| 6200 | 17.623 | 109.348 | 5936.772 | -572.588 | 1630.67
| 6300 | 17.623 | 109.348 | 6032.08 | -582.618 | 1659.235
| 6400 | 17.623 | 109.348 | 6127.387 | -592.649 | 1687.8
| 6500 | 17.623 | 109.348 | 6222.694 | -602.679 | 1716.365
| 6600 | 17.623 | 109.348 | 6318.001 | -612.709 | 1744.93
| 6700 | 17.623 | 109.348 | 6413.308 | -622.739 | 1773.495
| 6800 | 17.623 | 109.348 | 6508.615 | -632.77 | 1802.06
| 6900 | 17.623 | 109.348 | 6603.922 | -642.8 | 1830.625
| 7000 | 17.623 | 109.348 | 6699.229 | -652.83 | 1859.19
| 7100 | 17.623 | 109.348 | 6794.536 | -662.86 | 1887.755
| 7200 | 17.623 | 109.348 | 6889.843 | -672.891 | 1916.32
| 7300 | 17.623 | 109.348 | 6985.15 | -682.921 | 1944.885
| 7400 | 17.623 | 109.348 | 7080.457 | -692.951 | 1973.45
| 7500 | 17.623 | 109.348 | 7175.764 | -702.981 | 2002.015
| 7600 | 17.623 | 109.348 | 7271.071 | -713.011 | 2030.58
| 7700 | 17.623 | 109.348 | 7366.378 | -723.042 | 2059.145
| 7800 | 17.623 | 109.348 | 7461.685 | -733.072 | 2087.71
| 7873.56 | 17.623 | 109.348 | 7531.793 | -740.45 | 2108.722
| 7900 | 16.83 | 109.348 | 7557.047 | -743.044 | 2116.11
| 8000 | 13.83 | 109.348 | 7653.478 | -751.802 | 2141.051
| 8100 | 10.83 | 109.348 | 7751.16 | -758.876 | 2161.196
| 8200 | 7.83 | 109.348 | 7849.826 | -764.246 | 2176.49
| 8300 | 4.83 | 109.348 | 7949.205 | -767.898 | 2186.891
| 8400 | 1.83 | 109.348 | 8049.025 | -769.822 | 2192.37
| 8460.985 | 0 | 0 | 8110 | -770.145 | 2193.289
| 8500 | 0.585 | 250 | 8149.014 | -770.213 | 2193.102
| 8557.426 | 1.447 | 250 | 8206.431 | -770.561 | 2192.145
| 8600 | 1.447 | 250 | 8248.991 | -770.929 | 2191.135
| 8700 | 1.447 | 250 | 8348.959 | -771.792 | 2188.763
| 8800 | 1.447 | 250 | 8448.927 | -772.656 | 2186.39
| 8900 | 1.447 | 250 | 8548.895 | -773.519 | 2184.018
| 9000 | 1.447 | 250 | 8648.864 | -774.382 | 2181.646
| 9100 | 1.447 | 250 | 8748.832 | -775.246 | 2179.274
| 9200 | 1.447 | 250 | 8848.8 | -776.109 | 2176.901
| 9300 | 1.447 | 250 | 8948.768 | -776.973 | 2174.529
| 9400 | 1.447 | 250 | 9048.736 | -777.836 | 2172.157
| 9500 | 1.447 | 250 | 9148.704 | -778.7 | 2169.784
| 9600 | 1.447 | 250 | 9248.672 | -779.563 | 2167.412
| 9700 | 1.447 | 250 | 9348.641 | -780.427 | 2165.04
| 9800 | 1.447 | 250 | 9448.609 | -781.29 | 2162.667
| 9900 | 1.447 | 250 | 9548.577 | -782.153 | 2160.295
| 10000 | 1.447 | 250 | 9648.545 | -783.017 | 2157.923
| 10100 | 1.447 | 250 | 9748.513 | -783.88 | 2155.55
| 10200 | 1.447 | 250 | 9848.481 | -784.744 | 2153.178
| 10300 | 1.447 | 250 | 9948.449 | -785.607 | 2150.806
| 10400 | 1.447 | 250 | 10048.42 | -786.471 | 2148.433
| 10500 | 1.447 | 250 | 10148.39 | -787.334 | 2146.061
| 10600 | 1.447 | 250 | 10248.35 | -788.197 | 2143.689
| 10700 | 1.447 | 250 | 10348.32 | -789.061 | 2141.317
| 10800 | 1.447 | 250 | 10448.29 | -789.924 | 2138.944
| 10900 | 1.447 | 250 | 10548.26 | -790.788 | 2136.572
| 11000 | 1.447 | 250 | 10648.23 | -791.651 | 2134.2
| 11100 | 1.447 | 250 | 10748.19 | -792.515 | 2131.827
| 11200 | 1.447 | 250 | 10848.16 | -793.378 | 2129.455
| 11300 | 1.447 | 250 | 10948.13 | -794.242 | 2127.083
| 11400 | 1.447 | 250 | 11048.1 | -795.105 | 2124.71
| 11500 | 1.447 | 250 | 11148.07 | -795.968 | 2122.338
| 11600 | 1.447 | 250 | 11248.04 | -796.832 | 2119.966
| 11700 | 1.447 | 250 | 11348 | -797.695 | 2117.593
| 11800 | 1.447 | 250 | 11447.97 | -798.559 | 2115.221
| 11900 | 1.447 | 250 | 11547.94 | -799.422 | 2112.849
| 12000 | 1.447 | 250 | 11647.91 | -800.286 | 2110.476
| 12100 | 1.447 | 250 | 11747.88 | -801.149 | 2108.104
| 12200 | 1.447 | 250 | 11847.84 | -802.013 | 2105.732
| 12300 | 1.447 | 250 | 11947.81 | -802.876 | 2103.359
| 12400 | 1.447 | 250 | 12047.78 | -803.739 | 2100.987
| 12470.24 | 1.447 | 250 | 12118 | -804.346 | 2099.321

## Sheet1 (hidden)
Nichols Federal 0994-24-21E
Nichols 0994-24-21W
Nichols 0994-24-20W
Nichols Federal 0994-24-20E
Nichols Federal 0994-24-19E
Nichols 0994-24-19W
Nichols 0994-24-18W
Nichols Federal 0994-24-18E
Nichols Federal 0994-24-17E
Nichols 0994-24-17W
Nichols 0994-24-16E
Nichols 0994-24-15E
Nichols 0994-24-16W
Nichols 0994-24-13E
Nichols 0994-24-12E
Nichols 0994-24-12W
Nichols 0994-24-11W
Nichols 0994-24-11E
Nichols 0994-24-10E
Nichols 0994-24-10W

## Lookup (hidden)
North Reference | RetunValue | Grid Type | ReturnValue | Deviation Indicator | ReturnValue
| 2 |  | 0 |  | 2
True |  | SPCS-Colorado Central-NAD27 |  | Directional
Grid |  | SPCS-Colorado Central-NAD83 |  | High Angle
|  | SPCS-Colorado North-NAD27 |  | Horizontal
SPCS-Colorado North-NAD83
SPCS-Colorado South-NAD27
SPCS-Colorado South-NAD83
UTM-Zone 12 NAD27
UTM-Zone 12 NAD83
UTM-Zone 13 NAD27
UTM-Zone 13 NAD83