## Data
Header Information | measured depth (ft) | inclination (°) | azimuth (°) | true vertical depth (ft) | northing +N/-S (ft) | easting +E/-W (ft)
Operator Name | 200 | 0 | 0 | 200 | 0 | 0 | BJU M23A FED 12A-23 496
Caerus Oil & Gas | 300 | 3 | 121.27 | 299.954 | -1.359 | 2.237 | BJU M23A FED 12B-23 496
Operator Number | 400 | 6 | 121.27 | 399.635 | -5.431 | 8.943 | BJU M23A FED 12C-23 496
86610 | 500 | 9 | 121.27 | 498.768 | -12.205 | 20.098 | BJU M23A FED 12D-23 496
Well Name and Number | 600 | 12 | 121.27 | 597.082 | -21.663 | 35.672 | BJU M23A FED 13A-23 496
BJU M23A FED 21B-26 496 | 700 | 15 | 121.27 | 694.308 | -33.779 | 55.623 | BJU M23A FED 13B-23 496
API Number (if available) | 800 | 18 | 121.27 | 790.179 | -48.52 | 79.896 | BJU M23A FED 13C-23 496
| 852.546 | 19.576 | 121.27 | 839.923 | -57.304 | 94.361 | BJU M23A FED 13D-23 496
Location: QQ SEC TWP RGE | 900 | 19.576 | 121.27 | 884.634 | -65.557 | 107.951 | BJU M23A FED 14A-23 496
W1/2 SW1/4, S23, T4S, R96W, 6th PM | 1000 | 19.576 | 121.27 | 978.854 | -82.949 | 136.59 | BJU M23A FED 14D-23 496
Citing Type: Planned or Actual | 1100 | 19.576 | 121.27 | 1073.074 | -100.341 | 165.229 | BJU M23A FED 15A-23 496
Planned | 1200 | 19.576 | 121.27 | 1167.293 | -117.733 | 193.868 | BJU M23A FED 15B-23 496
Deviation Indicator | 1300 | 19.576 | 121.27 | 1261.513 | -135.125 | 222.507 | BJU M23A FED 15C-23 496
Directional | 1400 | 19.576 | 121.27 | 1355.732 | -152.517 | 251.146 | BJU M23A FED 25C-23 496
North Reference | 1500 | 19.576 | 121.27 | 1449.952 | -169.909 | 279.785 | BJU M23A FED 21A-27 496
True | 1600 | 19.576 | 121.27 | 1544.171 | -187.301 | 308.424 | BJU M23A FED 21B-26 496
Grid Type | 1700 | 19.576 | 121.27 | 1638.391 | -204.693 | 337.063 | BJU M23A FED 23D-22 496
#VALUE! | 1800 | 19.576 | 121.27 | 1732.611 | -222.085 | 365.702 | BJU M23A FED 24A-22 496
| 1900 | 19.576 | 121.27 | 1826.83 | -239.477 | 394.341 | BJU M23A FED 24B-22 496
| 2000 | 19.576 | 121.27 | 1921.05 | -256.869 | 422.98 | BJU M23A FED 24C-22 496
| 2100 | 19.576 | 121.27 | 2015.269 | -274.261 | 451.619 | BJU M23A FED 24D-22 496
| 2200 | 19.576 | 121.27 | 2109.489 | -291.653 | 480.258 | BJU M23A FED 24D-23 496
| 2300 | 19.576 | 121.27 | 2203.709 | -309.045 | 508.897 | BJU M23A FED 25A-23 496
| 2400 | 19.576 | 121.27 | 2297.928 | -326.437 | 537.536 | BJU M23A FED 25B-22 496
| 2500 | 19.576 | 121.27 | 2392.148 | -343.829 | 566.175 | BJU M23A FED 25B-23 496
| 2600 | 19.576 | 121.27 | 2486.367 | -361.221 | 594.814 | BJU M23A FED 25C-22 496
| 2700 | 19.576 | 121.27 | 2580.587 | -378.613 | 623.453 | BJU M23A FED 25D-22 496
| 2800 | 19.576 | 121.27 | 2674.806 | -396.005 | 652.092
| 2900 | 19.576 | 121.27 | 2769.026 | -413.397 | 680.731
| 3000 | 19.576 | 121.27 | 2863.246 | -430.789 | 709.37
| 3100 | 19.576 | 121.27 | 2957.465 | -448.181 | 738.009
| 3200 | 19.576 | 121.27 | 3051.685 | -465.573 | 766.648
| 3300 | 19.576 | 121.27 | 3145.904 | -482.965 | 795.287
| 3400 | 19.576 | 121.27 | 3240.124 | -500.357 | 823.926
| 3500 | 19.576 | 121.27 | 3334.343 | -517.749 | 852.565
| 3600 | 19.576 | 121.27 | 3428.563 | -535.141 | 881.204
| 3700 | 19.576 | 121.27 | 3522.783 | -552.533 | 909.843
| 3800 | 19.576 | 121.27 | 3617.002 | -569.924 | 938.482
| 3900 | 19.576 | 121.27 | 3711.222 | -587.316 | 967.121
| 4000 | 19.576 | 121.27 | 3805.441 | -604.708 | 995.76
| 4100 | 19.576 | 121.27 | 3899.661 | -622.1 | 1024.399
| 4200 | 19.576 | 121.27 | 3993.88 | -639.492 | 1053.038
| 4300 | 19.576 | 121.27 | 4088.1 | -656.884 | 1081.677
| 4400 | 19.576 | 121.27 | 4182.32 | -674.276 | 1110.316
| 4500 | 19.576 | 121.27 | 4276.539 | -691.668 | 1138.955
| 4600 | 19.576 | 121.27 | 4370.759 | -709.06 | 1167.594
| 4700 | 19.576 | 121.27 | 4464.978 | -726.452 | 1196.233
| 4800 | 19.576 | 121.27 | 4559.198 | -743.844 | 1224.872
| 4900 | 19.576 | 121.27 | 4653.417 | -761.236 | 1253.511
| 5000 | 19.576 | 121.27 | 4747.637 | -778.628 | 1282.15
| 5100 | 19.576 | 121.27 | 4841.857 | -796.02 | 1310.789
| 5200 | 19.576 | 121.27 | 4936.076 | -813.412 | 1339.428
| 5300 | 19.576 | 121.27 | 5030.296 | -830.804 | 1368.067
| 5400 | 19.576 | 121.27 | 5124.515 | -848.196 | 1396.706
| 5500 | 19.576 | 121.27 | 5218.735 | -865.588 | 1425.345
| 5600 | 19.576 | 121.27 | 5312.954 | -882.98 | 1453.984
| 5700 | 19.576 | 121.27 | 5407.174 | -900.372 | 1482.623
| 5800 | 19.576 | 121.27 | 5501.394 | -917.764 | 1511.262
| 5900 | 19.576 | 121.27 | 5595.613 | -935.156 | 1539.901
| 6000 | 19.576 | 121.27 | 5689.833 | -952.548 | 1568.54
| 6100 | 19.576 | 121.27 | 5784.052 | -969.94 | 1597.179
| 6200 | 19.576 | 121.27 | 5878.272 | -987.332 | 1625.818
| 6300 | 19.576 | 121.27 | 5972.491 | -1004.72 | 1654.456
| 6400 | 19.576 | 121.27 | 6066.711 | -1022.12 | 1683.095
| 6500 | 19.576 | 121.27 | 6160.931 | -1039.51 | 1711.734
| 6600 | 19.576 | 121.27 | 6255.15 | -1056.9 | 1740.373
| 6700 | 19.576 | 121.27 | 6349.37 | -1074.29 | 1769.012
| 6800 | 19.576 | 121.27 | 6443.589 | -1091.68 | 1797.651
| 6900 | 19.576 | 121.27 | 6537.809 | -1109.08 | 1826.29
| 7000 | 19.576 | 121.27 | 6632.028 | -1126.47 | 1854.929
| 7100 | 19.576 | 121.27 | 6726.248 | -1143.86 | 1883.568
| 7200 | 19.576 | 121.27 | 6820.468 | -1161.25 | 1912.207
| 7300 | 19.576 | 121.27 | 6914.687 | -1178.64 | 1940.846
| 7400 | 19.576 | 121.27 | 7008.907 | -1196.04 | 1969.485
| 7500 | 19.576 | 121.27 | 7103.126 | -1213.43 | 1998.124
| 7600 | 19.576 | 121.27 | 7197.346 | -1230.82 | 2026.763
| 7700 | 19.576 | 121.27 | 7291.565 | -1248.21 | 2055.402
| 7800 | 19.576 | 121.27 | 7385.785 | -1265.6 | 2084.041
| 7851.255 | 19.576 | 121.27 | 7434.077 | -1274.52 | 2098.72
| 7900 | 18.114 | 121.27 | 7480.208 | -1282.69 | 2112.178
| 8000 | 15.114 | 121.27 | 7576.022 | -1297.53 | 2136.614
| 8100 | 12.114 | 121.27 | 7673.202 | -1309.75 | 2156.73
| 8200 | 9.114 | 121.27 | 7771.479 | -1319.31 | 2172.472
| 8300 | 6.114 | 121.27 | 7870.586 | -1326.18 | 2183.796
| 8400 | 3.114 | 121.27 | 7970.251 | -1330.36 | 2190.671
| 8503.8 | 0 | 0 | 8074 | -1331.82 | 2193.081
| 8600.489 | 1.45 | 250 | 8170.678 | -1332.24 | 2191.931
| 8700 | 1.45 | 250 | 8270.158 | -1333.1 | 2189.564
| 8800 | 1.45 | 250 | 8370.126 | -1333.97 | 2187.186
| 8900 | 1.45 | 250 | 8470.094 | -1334.83 | 2184.808
| 9000 | 1.45 | 250 | 8570.061 | -1335.7 | 2182.429
| 9100 | 1.45 | 250 | 8670.029 | -1336.56 | 2180.051
| 9200 | 1.45 | 250 | 8769.997 | -1337.43 | 2177.672
| 9300 | 1.45 | 250 | 8869.965 | -1338.3 | 2175.294
| 9400 | 1.45 | 250 | 8969.933 | -1339.16 | 2172.916
| 9500 | 1.45 | 250 | 9069.901 | -1340.03 | 2170.537
| 9600 | 1.45 | 250 | 9169.869 | -1340.89 | 2168.159
| 9700 | 1.45 | 250 | 9269.837 | -1341.76 | 2165.78
| 9800 | 1.45 | 250 | 9369.805 | -1342.62 | 2163.402
| 9900 | 1.45 | 250 | 9469.773 | -1343.49 | 2161.024
| 10000 | 1.45 | 250 | 9569.741 | -1344.36 | 2158.645
| 10100 | 1.45 | 250 | 9669.709 | -1345.22 | 2156.267
| 10200 | 1.45 | 250 | 9769.677 | -1346.09 | 2153.889
| 10300 | 1.45 | 250 | 9869.645 | -1346.95 | 2151.51
| 10400 | 1.45 | 250 | 9969.613 | -1347.82 | 2149.132
| 10500 | 1.45 | 250 | 10069.58 | -1348.68 | 2146.753
| 10600 | 1.45 | 250 | 10169.55 | -1349.55 | 2144.375
| 10700 | 1.45 | 250 | 10269.52 | -1350.42 | 2141.997
| 10800 | 1.45 | 250 | 10369.49 | -1351.28 | 2139.618
| 10900 | 1.45 | 250 | 10469.45 | -1352.15 | 2137.24
| 11000 | 1.45 | 250 | 10569.42 | -1353.01 | 2134.861
| 11100 | 1.45 | 250 | 10669.39 | -1353.88 | 2132.483
| 11200 | 1.45 | 250 | 10769.36 | -1354.74 | 2130.105
| 11300 | 1.45 | 250 | 10869.33 | -1355.61 | 2127.726
| 11400 | 1.45 | 250 | 10969.29 | -1356.47 | 2125.348
| 11500 | 1.45 | 250 | 11069.26 | -1357.34 | 2122.969
| 11600 | 1.45 | 250 | 11169.23 | -1358.21 | 2120.591
| 11700 | 1.45 | 250 | 11269.2 | -1359.07 | 2118.213
| 11800 | 1.45 | 250 | 11369.16 | -1359.94 | 2115.834
| 11900 | 1.45 | 250 | 11469.13 | -1360.8 | 2113.456
| 12000 | 1.45 | 250 | 11569.1 | -1361.67 | 2111.077
| 12100 | 1.45 | 250 | 11669.07 | -1362.53 | 2108.699
| 12200 | 1.45 | 250 | 11769.04 | -1363.4 | 2106.321
| 12300 | 1.45 | 250 | 11869 | -1364.27 | 2103.942
| 12400 | 1.45 | 250 | 11968.97 | -1365.13 | 2101.564
| 12503.06 | 1.45 | 250 | 12072 | -1366.02 | 2099.113

## Sheet1 (hidden)
Nichols Federal 0994-24-21E
Nichols 0994-24-21W
Nichols 0994-24-20W
Nichols Federal 0994-24-20E
Nichols Federal 0994-24-19E
Nichols 0994-24-19W
Nichols 0994-24-18W
Nichols Federal 0994-24-18E
Nichols Federal 0994-24-17E
Nichols 0994-24-17W
Nichols 0994-24-16E
Nichols 0994-24-15E
Nichols 0994-24-16W
Nichols 0994-24-13E
Nichols 0994-24-12E
Nichols 0994-24-12W
Nichols 0994-24-11W
Nichols 0994-24-11E
Nichols 0994-24-10E
Nichols 0994-24-10W

## Lookup (hidden)
North Reference | RetunValue | Grid Type | ReturnValue | Deviation Indicator | ReturnValue
| 2 |  | 0 |  | 2
True |  | SPCS-Colorado Central-NAD27 |  | Directional
Grid |  | SPCS-Colorado Central-NAD83 |  | High Angle
|  | SPCS-Colorado North-NAD27 |  | Horizontal
SPCS-Colorado North-NAD83
SPCS-Colorado South-NAD27
SPCS-Colorado South-NAD83
UTM-Zone 12 NAD27
UTM-Zone 12 NAD83
UTM-Zone 13 NAD27
UTM-Zone 13 NAD83