## Data
Header Information | measured depth (ft) | inclination (°) | azimuth (°) | true vertical depth (ft) | northing +N/-S (ft) | easting +E/-W (ft)
Operator Name | 200 | 0 | 0 | 200 | 0 | 0 | BJU M23A FED 12A-23 496
Caerus Oil & Gas | 300 | 3 | 195 | 299.954 | -2.528 | -0.677 | BJU M23A FED 12B-23 496
Operator Number | 366.667 | 5 | 195 | 366.455 | -7.02 | -1.881 | BJU M23A FED 12C-23 496
86610 | 400 | 5.508 | 204.429 | 399.649 | -9.88 | -2.919 | BJU M23A FED 12D-23 496
Well Name and Number | 500 | 7.637 | 223.227 | 498.997 | -19.093 | -9.456 | BJU M23A FED 13A-23 496
BJU M23A FED 26A-22 496 | 600 | 10.211 | 233.274 | 597.785 | -29.237 | -21.113 | BJU M23A FED 13B-23 496
API Number (if available) | 700 | 12.968 | 239.204 | 695.74 | -40.285 | -37.859 | BJU M23A FED 13C-23 496
| 800 | 15.813 | 243.057 | 792.595 | -52.205 | -59.649 | BJU M23A FED 13D-23 496
Location: QQ SEC TWP RGE | 900 | 18.705 | 245.753 | 888.083 | -64.967 | -86.421 | BJU M23A FED 14A-23 496
W1/2 SW1/4, S23, T4S, R96W, 6th PM | 1000 | 21.626 | 247.746 | 981.945 | -78.533 | -118.103 | BJU M23A FED 14D-23 496
Citing Type: Planned or Actual | 1030.281 | 22.514 | 248.251 | 1010.007 | -82.795 | -128.652 | BJU M23A FED 15A-23 496
Planned | 1100 | 22.514 | 248.251 | 1074.412 | -92.686 | -153.448 | BJU M23A FED 15B-23 496
Deviation Indicator | 1200 | 22.514 | 248.251 | 1166.791 | -106.875 | -189.013 | BJU M23A FED 15C-23 496
Directional | 1300 | 22.514 | 248.251 | 1259.169 | -121.063 | -224.578 | BJU M23A FED 25C-23 496
North Reference | 1400 | 22.514 | 248.251 | 1351.548 | -135.251 | -260.143 | BJU M23A FED 26A-22 496
True | 1500 | 22.514 | 248.251 | 1443.926 | -149.439 | -295.709 | BJU M23A FED 21B-26 496
Grid Type | 1600 | 22.514 | 248.251 | 1536.305 | -163.627 | -331.274 | BJU M23A FED 23D-22 496
#VALUE! | 1700 | 22.514 | 248.251 | 1628.684 | -177.815 | -366.839 | BJU M23A FED 24A-22 496
| 1800 | 22.514 | 248.251 | 1721.062 | -192.004 | -402.404 | BJU M23A FED 24B-22 496
| 1900 | 22.514 | 248.251 | 1813.441 | -206.192 | -437.97 | BJU M23A FED 24C-22 496
| 2000 | 22.514 | 248.251 | 1905.82 | -220.38 | -473.535 | BJU M23A FED 24D-22 496
| 2100 | 22.514 | 248.251 | 1998.198 | -234.568 | -509.1 | BJU M23A FED 24D-23 496
| 2200 | 22.514 | 248.251 | 2090.577 | -248.756 | -544.665 | BJU M23A FED 25A-23 496
| 2300 | 22.514 | 248.251 | 2182.955 | -262.944 | -580.231 | BJU M23A FED 25B-22 496
| 2400 | 22.514 | 248.251 | 2275.334 | -277.132 | -615.796 | BJU M23A FED 25B-23 496
| 2500 | 22.514 | 248.251 | 2367.713 | -291.321 | -651.361 | BJU M23A FED 25C-22 496
| 2600 | 22.514 | 248.251 | 2460.091 | -305.509 | -686.926 | BJU M23A FED 25D-22 496
| 2700 | 22.514 | 248.251 | 2552.47 | -319.697 | -722.492
| 2800 | 22.514 | 248.251 | 2644.849 | -333.885 | -758.057
| 2900 | 22.514 | 248.251 | 2737.227 | -348.073 | -793.622
| 3000 | 22.514 | 248.251 | 2829.606 | -362.261 | -829.187
| 3100 | 22.514 | 248.251 | 2921.984 | -376.449 | -864.753
| 3200 | 22.514 | 248.251 | 3014.363 | -390.638 | -900.318
| 3300 | 22.514 | 248.251 | 3106.742 | -404.826 | -935.883
| 3400 | 22.514 | 248.251 | 3199.12 | -419.014 | -971.449
| 3500 | 22.514 | 248.251 | 3291.499 | -433.202 | -1007.01
| 3600 | 22.514 | 248.251 | 3383.877 | -447.39 | -1042.58
| 3700 | 22.514 | 248.251 | 3476.256 | -461.578 | -1078.14
| 3800 | 22.514 | 248.251 | 3568.635 | -475.766 | -1113.71
| 3900 | 22.514 | 248.251 | 3661.013 | -489.955 | -1149.28
| 4000 | 22.514 | 248.251 | 3753.392 | -504.143 | -1184.84
| 4100 | 22.514 | 248.251 | 3845.771 | -518.331 | -1220.41
| 4200 | 22.514 | 248.251 | 3938.149 | -532.519 | -1255.97
| 4300 | 22.514 | 248.251 | 4030.528 | -546.707 | -1291.54
| 4400 | 22.514 | 248.251 | 4122.906 | -560.895 | -1327.1
| 4500 | 22.514 | 248.251 | 4215.285 | -575.083 | -1362.67
| 4600 | 22.514 | 248.251 | 4307.664 | -589.272 | -1398.23
| 4700 | 22.514 | 248.251 | 4400.042 | -603.46 | -1433.8
| 4800 | 22.514 | 248.251 | 4492.421 | -617.648 | -1469.36
| 4900 | 22.514 | 248.251 | 4584.799 | -631.836 | -1504.93
| 5000 | 22.514 | 248.251 | 4677.178 | -646.024 | -1540.49
| 5100 | 22.514 | 248.251 | 4769.557 | -660.212 | -1576.06
| 5200 | 22.514 | 248.251 | 4861.935 | -674.4 | -1611.62
| 5300 | 22.514 | 248.251 | 4954.314 | -688.589 | -1647.19
| 5400 | 22.514 | 248.251 | 5046.693 | -702.777 | -1682.75
| 5500 | 22.514 | 248.251 | 5139.071 | -716.965 | -1718.32
| 5600 | 22.514 | 248.251 | 5231.45 | -731.153 | -1753.88
| 5700 | 22.514 | 248.251 | 5323.828 | -745.341 | -1789.45
| 5800 | 22.514 | 248.251 | 5416.207 | -759.529 | -1825.02
| 5900 | 22.514 | 248.251 | 5508.586 | -773.717 | -1860.58
| 6000 | 22.514 | 248.251 | 5600.964 | -787.906 | -1896.15
| 6100 | 22.514 | 248.251 | 5693.343 | -802.094 | -1931.71
| 6200 | 22.514 | 248.251 | 5785.721 | -816.282 | -1967.28
| 6300 | 22.514 | 248.251 | 5878.1 | -830.47 | -2002.84
| 6400 | 22.514 | 248.251 | 5970.479 | -844.658 | -2038.41
| 6500 | 22.514 | 248.251 | 6062.857 | -858.846 | -2073.97
| 6600 | 22.514 | 248.251 | 6155.236 | -873.034 | -2109.54
| 6700 | 22.514 | 248.251 | 6247.615 | -887.223 | -2145.1
| 6800 | 22.514 | 248.251 | 6339.993 | -901.411 | -2180.67
| 6900 | 22.514 | 248.251 | 6432.372 | -915.599 | -2216.23
| 7000 | 22.514 | 248.251 | 6524.75 | -929.787 | -2251.8
| 7100 | 22.514 | 248.251 | 6617.129 | -943.975 | -2287.36
| 7200 | 22.514 | 248.251 | 6709.508 | -958.163 | -2322.93
| 7300 | 22.514 | 248.251 | 6801.886 | -972.351 | -2358.49
| 7400 | 22.514 | 248.251 | 6894.265 | -986.54 | -2394.06
| 7500 | 22.514 | 248.251 | 6986.643 | -1000.73 | -2429.62
| 7600 | 22.514 | 248.251 | 7079.022 | -1014.92 | -2465.19
| 7700 | 22.514 | 248.251 | 7171.401 | -1029.1 | -2500.76
| 7733.88 | 22.514 | 248.251 | 7202.698 | -1033.91 | -2512.8
| 7800 | 20.53 | 248.251 | 7264.205 | -1042.9 | -2535.33
| 7900 | 17.53 | 248.251 | 7358.729 | -1054.98 | -2565.62
| 8000 | 14.53 | 248.251 | 7454.83 | -1065.21 | -2591.26
| 8100 | 11.53 | 248.251 | 7552.244 | -1073.56 | -2612.2
| 8200 | 8.53 | 248.251 | 7650.704 | -1080.02 | -2628.38
| 8300 | 5.53 | 248.251 | 7749.941 | -1084.55 | -2639.74
| 8400 | 2.53 | 248.251 | 7849.682 | -1087.16 | -2646.27
| 8484.345 | 0 | 0 | 7934 | -1087.85 | -2648
| 8500 | 0.235 | 250 | 7949.655 | -1087.86 | -2648.03
| 8584.579 | 1.504 | 250 | 8034.223 | -1088.3 | -2649.24
| 8600 | 1.504 | 250 | 8049.638 | -1088.43 | -2649.62
| 8700 | 1.504 | 250 | 8149.603 | -1089.33 | -2652.08
| 8800 | 1.504 | 250 | 8249.569 | -1090.23 | -2654.55
| 8900 | 1.504 | 250 | 8349.535 | -1091.13 | -2657.01
| 9000 | 1.504 | 250 | 8449.5 | -1092.02 | -2659.48
| 9100 | 1.504 | 250 | 8549.466 | -1092.92 | -2661.95
| 9200 | 1.504 | 250 | 8649.431 | -1093.82 | -2664.41
| 9300 | 1.504 | 250 | 8749.397 | -1094.72 | -2666.88
| 9400 | 1.504 | 250 | 8849.362 | -1095.61 | -2669.34
| 9500 | 1.504 | 250 | 8949.328 | -1096.51 | -2671.81
| 9600 | 1.504 | 250 | 9049.294 | -1097.41 | -2674.27
| 9700 | 1.504 | 250 | 9149.259 | -1098.31 | -2676.74
| 9800 | 1.504 | 250 | 9249.225 | -1099.2 | -2679.2
| 9900 | 1.504 | 250 | 9349.19 | -1100.1 | -2681.67
| 10000 | 1.504 | 250 | 9449.156 | -1101 | -2684.14
| 10100 | 1.504 | 250 | 9549.121 | -1101.89 | -2686.6
| 10200 | 1.504 | 250 | 9649.087 | -1102.79 | -2689.07
| 10300 | 1.504 | 250 | 9749.053 | -1103.69 | -2691.53
| 10400 | 1.504 | 250 | 9849.018 | -1104.59 | -2694
| 10500 | 1.504 | 250 | 9948.984 | -1105.48 | -2696.46
| 10600 | 1.504 | 250 | 10048.95 | -1106.38 | -2698.93
| 10700 | 1.504 | 250 | 10148.92 | -1107.28 | -2701.39
| 10800 | 1.504 | 250 | 10248.88 | -1108.18 | -2703.86
| 10900 | 1.504 | 250 | 10348.85 | -1109.07 | -2706.33
| 11000 | 1.504 | 250 | 10448.81 | -1109.97 | -2708.79
| 11100 | 1.504 | 250 | 10548.78 | -1110.87 | -2711.26
| 11200 | 1.504 | 250 | 10648.74 | -1111.77 | -2713.72
| 11300 | 1.504 | 250 | 10748.71 | -1112.66 | -2716.19
| 11400 | 1.504 | 250 | 10848.67 | -1113.56 | -2718.65
| 11500 | 1.504 | 250 | 10948.64 | -1114.46 | -2721.12
| 11600 | 1.504 | 250 | 11048.61 | -1115.36 | -2723.58
| 11700 | 1.504 | 250 | 11148.57 | -1116.25 | -2726.05
| 11800 | 1.504 | 250 | 11248.54 | -1117.15 | -2728.52
| 11900 | 1.504 | 250 | 11348.5 | -1118.05 | -2730.98
| 12000 | 1.504 | 250 | 11448.47 | -1118.95 | -2733.45
| 12100 | 1.504 | 250 | 11548.43 | -1119.84 | -2735.91
| 12200 | 1.504 | 250 | 11648.4 | -1120.74 | -2738.38
| 12300 | 1.504 | 250 | 11748.36 | -1121.64 | -2740.84
| 12345.65 | 1.504 | 250 | 11794 | -1122.05 | -2741.97

## Sheet1 (hidden)
Nichols Federal 0994-24-21E
Nichols 0994-24-21W
Nichols 0994-24-20W
Nichols Federal 0994-24-20E
Nichols Federal 0994-24-19E
Nichols 0994-24-19W
Nichols 0994-24-18W
Nichols Federal 0994-24-18E
Nichols Federal 0994-24-17E
Nichols 0994-24-17W
Nichols 0994-24-16E
Nichols 0994-24-15E
Nichols 0994-24-16W
Nichols 0994-24-13E
Nichols 0994-24-12E
Nichols 0994-24-12W
Nichols 0994-24-11W
Nichols 0994-24-11E
Nichols 0994-24-10E
Nichols 0994-24-10W

## Lookup (hidden)
North Reference | RetunValue | Grid Type | ReturnValue | Deviation Indicator | ReturnValue
| 2 |  | 0 |  | 2
True |  | SPCS-Colorado Central-NAD27 |  | Directional
Grid |  | SPCS-Colorado Central-NAD83 |  | High Angle
|  | SPCS-Colorado North-NAD27 |  | Horizontal
SPCS-Colorado North-NAD83
SPCS-Colorado South-NAD27
SPCS-Colorado South-NAD83
UTM-Zone 12 NAD27
UTM-Zone 12 NAD83
UTM-Zone 13 NAD27
UTM-Zone 13 NAD83