## Data
Header Information | measured depth (ft) | inclination (°) | azimuth (°) | true vertical depth (ft) | northing +N/-S (ft) | easting +E/-W (ft)
Operator Name | 0 | 0 | 0 | 0 | 0 | 0
Bayswater | 1500 | 0 | 0 | 1500 | 0 | 0
Operator Number | 1600 | 2 | 100.755 | 1599.98 | -0.33 | 1.71
10261 | 1700 | 4 | 100.755 | 1699.84 | -1.3 | 6.86
Well Name and Number | 1800 | 6 | 100.755 | 1799.45 | -2.93 | 15.42
Groves Farm N-34-33HC | 1900 | 8 | 100.755 | 1898.7 | -5.2 | 27.39
API Number (if available) | 2000 | 10 | 100.755 | 1997.47 | -8.12 | 42.76
| 2100 | 12 | 100.755 | 2095.62 | -11.68 | 61.5
Location: QQ SEC TWP RGE | 2173.43 | 13.469 | 100.755 | 2167.24 | -14.7 | 77.4
NESE Sec 34 T7N R65W | 2200 | 13.469 | 100.755 | 2193.08 | -15.86 | 83.48
Citing Type: Planned or Actual | 2300 | 13.469 | 100.755 | 2290.33 | -20.2 | 106.37
Planned | 2400 | 13.469 | 100.755 | 2387.58 | -24.55 | 129.25
Deviation Indicator | 2500 | 13.469 | 100.755 | 2484.83 | -28.9 | 152.13
Horizontal | 2600 | 13.469 | 100.755 | 2582.08 | -33.24 | 175.01
North Reference | 2700 | 13.469 | 100.755 | 2679.33 | -37.59 | 197.89
True | 2800 | 13.469 | 100.755 | 2776.58 | -41.94 | 220.78
Grid Type | 2900 | 13.469 | 100.755 | 2873.83 | -46.28 | 243.66
SPCS-Colorado North-NAD83 | 3000 | 13.469 | 100.755 | 2971.08 | -50.63 | 266.54
| 3100 | 13.469 | 100.755 | 3068.33 | -54.98 | 289.42
| 3200 | 13.469 | 100.755 | 3165.58 | -59.32 | 312.3
| 3300 | 13.469 | 100.755 | 3262.83 | -63.67 | 335.19
| 3400 | 13.469 | 100.755 | 3360.08 | -68.02 | 358.07
| 3500 | 13.469 | 100.755 | 3457.33 | -72.36 | 380.95
| 3600 | 13.469 | 100.755 | 3554.58 | -76.71 | 403.83
| 3700 | 13.469 | 100.755 | 3651.83 | -81.06 | 426.71
| 3800 | 13.469 | 100.755 | 3749.08 | -85.4 | 449.6
| 3900 | 13.469 | 100.755 | 3846.33 | -89.75 | 472.48
| 4000 | 13.469 | 100.755 | 3943.58 | -94.09 | 495.36
| 4100 | 13.469 | 100.755 | 4040.83 | -98.44 | 518.24
| 4200 | 13.469 | 100.755 | 4138.08 | -102.79 | 541.12
| 4300 | 13.469 | 100.755 | 4235.33 | -107.13 | 564.01
| 4400 | 13.469 | 100.755 | 4332.58 | -111.48 | 586.89
| 4500 | 13.469 | 100.755 | 4429.83 | -115.83 | 609.77
| 4600 | 13.469 | 100.755 | 4527.08 | -120.17 | 632.65
| 4700 | 13.469 | 100.755 | 4624.33 | -124.52 | 655.53
| 4800 | 13.469 | 100.755 | 4721.58 | -128.87 | 678.41
| 4900 | 13.469 | 100.755 | 4818.83 | -133.21 | 701.3
| 5000 | 13.469 | 100.755 | 4916.08 | -137.56 | 724.18
| 5100 | 13.469 | 100.755 | 5013.33 | -141.91 | 747.06
| 5200 | 13.469 | 100.755 | 5110.58 | -146.25 | 769.94
| 5300 | 13.469 | 100.755 | 5207.83 | -150.6 | 792.82
| 5400 | 13.469 | 100.755 | 5305.08 | -154.95 | 815.71
| 5500 | 13.469 | 100.755 | 5402.33 | -159.29 | 838.59
| 5600 | 13.469 | 100.755 | 5499.58 | -163.64 | 861.47
| 5700 | 13.469 | 100.755 | 5596.83 | -167.98 | 884.35
| 5800 | 13.469 | 100.755 | 5694.08 | -172.33 | 907.23
| 5825.44 | 13.469 | 100.755 | 5718.82 | -173.44 | 913.06
| 5900 | 11.977 | 100.755 | 5791.54 | -176.5 | 929.19
| 6000 | 9.977 | 100.755 | 5889.71 | -180.05 | 947.89
| 6100 | 7.977 | 100.755 | 5988.48 | -182.97 | 963.22
| 6200 | 5.977 | 100.755 | 6087.73 | -185.23 | 975.16
| 6300 | 3.977 | 100.755 | 6187.35 | -186.85 | 983.68
| 6400 | 1.977 | 100.755 | 6287.21 | -187.82 | 988.78
| 6498.86 | 0 | 271.926 | 6386.06 | -188.14 | 990.46
| 6698.86 | 0 | 271.926 | 6586.06 | -188.14 | 990.46
| 6700 | 0.114 | 271.926 | 6587.19 | -188.14 | 990.46
| 6800 | 10.114 | 271.926 | 6686.67 | -187.84 | 981.56
| 6900 | 20.114 | 271.926 | 6783.09 | -186.97 | 955.54
| 7000 | 30.114 | 271.926 | 6873.52 | -185.54 | 913.17
| 7100 | 40.114 | 271.926 | 6955.22 | -183.61 | 855.76
| 7200 | 50.114 | 271.926 | 7025.7 | -181.23 | 785.04
| 7300 | 60.114 | 271.926 | 7082.82 | -178.48 | 703.16
| 7400 | 70.114 | 271.926 | 7124.85 | -175.43 | 612.61
| 7500 | 80.114 | 271.926 | 7150.51 | -172.19 | 516.14
| 7594.72 | 89.585 | 271.926 | 7159 | -169.02 | 421.97
| 7600 | 89.585 | 271.926 | 7159.04 | -168.85 | 416.69
| 7700 | 89.585 | 271.926 | 7159.76 | -165.48 | 316.75
| 7800 | 89.585 | 271.926 | 7160.49 | -162.12 | 216.81
| 7900 | 89.585 | 271.926 | 7161.21 | -158.76 | 116.87
| 8000 | 89.585 | 271.926 | 7161.93 | -155.4 | 16.93
| 8100 | 89.585 | 271.926 | 7162.66 | -152.04 | -83.01
| 8200 | 89.585 | 271.926 | 7163.38 | -148.68 | -182.96
| 8300 | 89.585 | 271.926 | 7164.1 | -145.32 | -282.9
| 8400 | 89.585 | 271.926 | 7164.83 | -141.96 | -382.84
| 8500 | 89.585 | 271.926 | 7165.55 | -138.6 | -482.78
| 8600 | 89.585 | 271.926 | 7166.28 | -135.24 | -582.72
| 8700 | 89.585 | 271.926 | 7167 | -131.88 | -682.66
| 8800 | 89.585 | 271.926 | 7167.72 | -128.52 | -782.6
| 8900 | 89.585 | 271.926 | 7168.45 | -125.16 | -882.54
| 9000 | 89.585 | 271.926 | 7169.17 | -121.8 | -982.48
| 9100 | 89.585 | 271.926 | 7169.9 | -118.43 | -1082.42
| 9200 | 89.585 | 271.926 | 7170.62 | -115.07 | -1182.36
| 9300 | 89.585 | 271.926 | 7171.34 | -111.71 | -1282.31
| 9400 | 89.585 | 271.926 | 7172.07 | -108.35 | -1382.25
| 9500 | 89.585 | 271.926 | 7172.79 | -104.99 | -1482.19
| 9600 | 89.585 | 271.926 | 7173.51 | -101.63 | -1582.13
| 9700 | 89.585 | 271.926 | 7174.24 | -98.27 | -1682.07
| 9800 | 89.585 | 271.926 | 7174.96 | -94.91 | -1782.01
| 9900 | 89.585 | 271.926 | 7175.69 | -91.55 | -1881.95
| 10000 | 89.585 | 271.926 | 7176.41 | -88.19 | -1981.89
| 10100 | 89.585 | 271.926 | 7177.13 | -84.83 | -2081.83
| 10200 | 89.585 | 271.926 | 7177.86 | -81.47 | -2181.77
| 10300 | 89.585 | 271.926 | 7178.58 | -78.11 | -2281.71
| 10400 | 89.585 | 271.926 | 7179.31 | -74.74 | -2381.66
| 10500 | 89.585 | 271.926 | 7180.03 | -71.38 | -2481.6
| 10600 | 89.585 | 271.926 | 7180.75 | -68.02 | -2581.54
| 10700 | 89.585 | 271.926 | 7181.48 | -64.66 | -2681.48
| 10800 | 89.585 | 271.926 | 7182.2 | -61.3 | -2781.42
| 10900 | 89.585 | 271.926 | 7182.92 | -57.94 | -2881.36
| 11000 | 89.585 | 271.926 | 7183.65 | -54.58 | -2981.3
| 11100 | 89.585 | 271.926 | 7184.37 | -51.22 | -3081.24
| 11200 | 89.585 | 271.926 | 7185.1 | -47.86 | -3181.18
| 11300 | 89.585 | 271.926 | 7185.82 | -44.5 | -3281.12
| 11400 | 89.585 | 271.926 | 7186.54 | -41.14 | -3381.06
| 11500 | 89.585 | 271.926 | 7187.27 | -37.78 | -3481.01
| 11600 | 89.585 | 271.926 | 7187.99 | -34.42 | -3580.95
| 11700 | 89.585 | 271.926 | 7188.71 | -31.05 | -3680.89
| 11800 | 89.585 | 271.926 | 7189.44 | -27.69 | -3780.83
| 11900 | 89.585 | 271.926 | 7190.16 | -24.33 | -3880.77
| 12000 | 89.585 | 271.926 | 7190.89 | -20.97 | -3980.71
| 12094.72 | 89.585 | 271.926 | 7191.57 | -17.79 | -4075.37
| 12100 | 89.585 | 272.035 | 7191.61 | -17.61 | -4080.65
| 12193 | 89.588 | 273.946 | 7192.28 | -12.76 | -4173.51
| 12200 | 89.588 | 273.802 | 7192.33 | -12.28 | -4180.5
| 12300 | 89.585 | 271.747 | 7193.05 | -7.44 | -4280.38
| 12400 | 89.583 | 269.691 | 7193.78 | -6.19 | -4380.36
| 12430.28 | 89.583 | 269.069 | 7194 | -6.52 | -4410.63
| 12500 | 89.583 | 269.069 | 7194.51 | -7.65 | -4480.35
| 12600 | 89.583 | 269.069 | 7195.24 | -9.27 | -4580.33
| 12700 | 89.583 | 269.069 | 7195.96 | -10.9 | -4680.31
| 12800 | 89.583 | 269.069 | 7196.69 | -12.52 | -4780.3
| 12900 | 89.583 | 269.069 | 7197.42 | -14.15 | -4880.28
| 13000 | 89.583 | 269.069 | 7198.15 | -15.77 | -4980.27
| 13100 | 89.583 | 269.069 | 7198.88 | -17.4 | -5080.25
| 13200 | 89.583 | 269.069 | 7199.61 | -19.02 | -5180.23
| 13300 | 89.583 | 269.069 | 7200.34 | -20.65 | -5280.22
| 13400 | 89.583 | 269.069 | 7201.06 | -22.28 | -5380.2
| 13500 | 89.583 | 269.069 | 7201.79 | -23.9 | -5480.19
| 13600 | 89.583 | 269.069 | 7202.52 | -25.53 | -5580.17
| 13700 | 89.583 | 269.069 | 7203.25 | -27.15 | -5680.16
| 13800 | 89.583 | 269.069 | 7203.98 | -28.78 | -5780.14
| 13900 | 89.583 | 269.069 | 7204.71 | -30.4 | -5880.12
| 14000 | 89.583 | 269.069 | 7205.43 | -32.03 | -5980.11
| 14100 | 89.583 | 269.069 | 7206.16 | -33.65 | -6080.09
| 14200 | 89.583 | 269.069 | 7206.89 | -35.28 | -6180.08
| 14300 | 89.583 | 269.069 | 7207.62 | -36.9 | -6280.06
| 14400 | 89.583 | 269.069 | 7208.35 | -38.53 | -6380.04
| 14500 | 89.583 | 269.069 | 7209.08 | -40.15 | -6480.03
| 14600 | 89.583 | 269.069 | 7209.8 | -41.78 | -6580.01
| 14700 | 89.583 | 269.069 | 7210.53 | -43.4 | -6680
| 14800 | 89.583 | 269.069 | 7211.26 | -45.03 | -6779.98
| 14900 | 89.583 | 269.069 | 7211.99 | -46.65 | -6879.97
| 15000 | 89.583 | 269.069 | 7212.72 | -48.28 | -6979.95
| 15100 | 89.583 | 269.069 | 7213.45 | -49.9 | -7079.93
| 15200 | 89.583 | 269.069 | 7214.17 | -51.53 | -7179.92
| 15300 | 89.583 | 269.069 | 7214.9 | -53.15 | -7279.9
| 15400 | 89.583 | 269.069 | 7215.63 | -54.78 | -7379.89
| 15500 | 89.583 | 269.069 | 7216.36 | -56.4 | -7479.87
| 15600 | 89.583 | 269.069 | 7217.09 | -58.03 | -7579.85
| 15700 | 89.583 | 269.069 | 7217.82 | -59.65 | -7679.84
| 15800 | 89.583 | 269.069 | 7218.55 | -61.28 | -7779.82
| 15900 | 89.583 | 269.069 | 7219.27 | -62.9 | -7879.81
| 16000 | 89.583 | 269.069 | 7220 | -64.53 | -7979.79
| 16100 | 89.583 | 269.069 | 7220.73 | -66.16 | -8079.77
| 16200 | 89.583 | 269.069 | 7221.46 | -67.78 | -8179.76
| 16300 | 89.583 | 269.069 | 7222.19 | -69.41 | -8279.74
| 16400 | 89.583 | 269.069 | 7222.92 | -71.03 | -8379.73
| 16500 | 89.583 | 269.069 | 7223.64 | -72.66 | -8479.71
| 16600 | 89.583 | 269.069 | 7224.37 | -74.28 | -8579.7
| 16700 | 89.583 | 269.069 | 7225.1 | -75.91 | -8679.68
| 16800 | 89.583 | 269.069 | 7225.83 | -77.53 | -8779.66
| 16900 | 89.583 | 269.069 | 7226.56 | -79.16 | -8879.65
| 17000 | 89.583 | 269.069 | 7227.29 | -80.78 | -8979.63
| 17100 | 89.583 | 269.069 | 7228.01 | -82.41 | -9079.62
| 17200 | 89.583 | 269.069 | 7228.74 | -84.03 | -9179.6
| 17235.31 | 89.583 | 269.069 | 7229 | -84.61 | -9214.91

## Lookup (hidden)
North Reference | RetunValue | Grid Type | ReturnValue | Deviation Indicator | ReturnValue
| 2 |  | 5 |  | 4
True |  | SPCS-Colorado Central-NAD27 |  | Directional
Grid |  | SPCS-Colorado Central-NAD83 |  | High Angle
|  | SPCS-Colorado North-NAD27 |  | Horizontal
SPCS-Colorado North-NAD83
SPCS-Colorado South-NAD27
SPCS-Colorado South-NAD83
UTM-Zone 12 NAD27
UTM-Zone 12 NAD83
UTM-Zone 13 NAD27
UTM-Zone 13 NAD83