## Data
Header Information | measured depth (ft) | inclination (°) | azimuth (°) | true vertical depth (ft) | northing +N/-S (ft) | easting +E/-W (ft)
Operator Name | 0 | 0 | 0 | 0 | 0 | 0
Bayswater | 1500 | 0 | 0 | 1500 | 0 | 0
Operator Number | 1600 | 2 | 115.473 | 1599.98 | -0.75 | 1.58
10261 | 1700 | 4 | 115.473 | 1699.84 | -3 | 6.3
Well Name and Number | 1800 | 6 | 115.473 | 1799.45 | -6.75 | 14.17
Groves Farm P-34-33HN | 1900 | 8 | 115.473 | 1898.7 | -11.99 | 25.17
API Number (if available) | 2000 | 10 | 115.473 | 1997.47 | -18.72 | 39.29
| 2100 | 12 | 115.473 | 2095.62 | -26.92 | 56.52
Location: QQ SEC TWP RGE | 2200 | 14 | 115.473 | 2193.06 | -36.6 | 76.82
NESE Sec 34 T7N R65W | 2300 | 16 | 115.473 | 2289.64 | -47.73 | 100.19
Citing Type: Planned or Actual | 2400 | 18 | 115.473 | 2385.27 | -60.3 | 126.58
Planned | 2500 | 20 | 115.473 | 2479.82 | -74.31 | 155.97
Deviation Indicator | 2558.63 | 21.173 | 115.473 | 2534.7 | -83.17 | 174.58
Horizontal | 2600 | 21.173 | 115.473 | 2573.28 | -89.6 | 188.07
North Reference | 2700 | 21.173 | 115.473 | 2666.53 | -105.13 | 220.68
True | 2800 | 21.173 | 115.473 | 2759.78 | -120.67 | 253.29
Grid Type | 2900 | 21.173 | 115.473 | 2853.03 | -136.2 | 285.89
SPCS-Colorado North-NAD83 | 3000 | 21.173 | 115.473 | 2946.28 | -151.73 | 318.5
| 3100 | 21.173 | 115.473 | 3039.53 | -167.27 | 351.11
| 3200 | 21.173 | 115.473 | 3132.78 | -182.8 | 383.71
| 3300 | 21.173 | 115.473 | 3226.03 | -198.34 | 416.32
| 3400 | 21.173 | 115.473 | 3319.28 | -213.87 | 448.93
| 3500 | 21.173 | 115.473 | 3412.53 | -229.4 | 481.53
| 3600 | 21.173 | 115.473 | 3505.77 | -244.94 | 514.14
| 3700 | 21.173 | 115.473 | 3599.02 | -260.47 | 546.75
| 3800 | 21.173 | 115.473 | 3692.27 | -276.01 | 579.35
| 3900 | 21.173 | 115.473 | 3785.52 | -291.54 | 611.96
| 4000 | 21.173 | 115.473 | 3878.77 | -307.07 | 644.57
| 4100 | 21.173 | 115.473 | 3972.02 | -322.61 | 677.17
| 4200 | 21.173 | 115.473 | 4065.27 | -338.14 | 709.78
| 4300 | 21.173 | 115.473 | 4158.52 | -353.68 | 742.39
| 4400 | 21.173 | 115.473 | 4251.77 | -369.21 | 774.99
| 4500 | 21.173 | 115.473 | 4345.02 | -384.74 | 807.6
| 4600 | 21.173 | 115.473 | 4438.27 | -400.28 | 840.21
| 4700 | 21.173 | 115.473 | 4531.52 | -415.81 | 872.81
| 4800 | 21.173 | 115.473 | 4624.77 | -431.35 | 905.42
| 4900 | 21.173 | 115.473 | 4718.02 | -446.88 | 938.03
| 5000 | 21.173 | 115.473 | 4811.27 | -462.41 | 970.63
| 5100 | 21.173 | 115.473 | 4904.52 | -477.95 | 1003.24
| 5200 | 21.173 | 115.473 | 4997.77 | -493.48 | 1035.85
| 5300 | 21.173 | 115.473 | 5091.02 | -509.02 | 1068.45
| 5400 | 21.173 | 115.473 | 5184.27 | -524.55 | 1101.06
| 5482.66 | 21.173 | 115.473 | 5261.35 | -537.39 | 1128.01
| 5500 | 20.826 | 115.473 | 5277.54 | -540.06 | 1133.62
| 5600 | 18.826 | 115.473 | 5371.61 | -554.65 | 1164.24
| 5700 | 16.826 | 115.473 | 5466.8 | -567.81 | 1191.87
| 5800 | 14.826 | 115.473 | 5563 | -579.54 | 1216.49
| 5900 | 12.826 | 115.473 | 5660.1 | -589.82 | 1238.07
| 6000 | 10.826 | 115.473 | 5757.97 | -598.63 | 1256.57
| 6100 | 8.826 | 115.473 | 5856.5 | -605.97 | 1271.97
| 6200 | 6.826 | 115.473 | 5955.57 | -611.83 | 1284.26
| 6300 | 4.826 | 115.473 | 6055.04 | -616.19 | 1293.43
| 6400 | 2.826 | 115.473 | 6154.82 | -619.06 | 1299.45
| 6500 | 0.826 | 115.473 | 6254.76 | -620.43 | 1302.33
| 6541.29 | 0 | 270.785 | 6296.05 | -620.56 | 1302.6
| 6741.29 | 0 | 270.785 | 6496.05 | -620.56 | 1302.6
| 6800 | 5.871 | 270.785 | 6554.66 | -620.52 | 1299.59
| 6900 | 15.871 | 270.785 | 6652.74 | -620.26 | 1280.76
| 7000 | 25.871 | 270.785 | 6746.06 | -619.78 | 1245.18
| 7100 | 35.871 | 270.785 | 6831.78 | -619.07 | 1193.94
| 7200 | 45.871 | 270.785 | 6907.3 | -618.18 | 1128.59
| 7300 | 55.871 | 270.785 | 6970.33 | -617.12 | 1051.12
| 7400 | 65.871 | 270.785 | 7018.95 | -615.92 | 963.89
| 7500 | 75.871 | 270.785 | 7051.67 | -614.63 | 869.54
| 7600 | 85.871 | 270.785 | 7067.52 | -613.27 | 770.94
| 7638.5 | 89.721 | 270.785 | 7069 | -612.75 | 732.48
| 7700 | 89.721 | 270.785 | 7069.3 | -611.9 | 670.99
| 7800 | 89.721 | 270.785 | 7069.79 | -610.53 | 571
| 7900 | 89.721 | 270.785 | 7070.27 | -609.16 | 471.01
| 8000 | 89.721 | 270.785 | 7070.76 | -607.79 | 371.02
| 8100 | 89.721 | 270.785 | 7071.25 | -606.42 | 271.03
| 8200 | 89.721 | 270.785 | 7071.74 | -605.05 | 171.04
| 8300 | 89.721 | 270.785 | 7072.22 | -603.68 | 71.05
| 8400 | 89.721 | 270.785 | 7072.71 | -602.31 | -28.94
| 8500 | 89.721 | 270.785 | 7073.2 | -600.94 | -128.93
| 8600 | 89.721 | 270.785 | 7073.69 | -599.57 | -228.92
| 8700 | 89.721 | 270.785 | 7074.17 | -598.2 | -328.91
| 8800 | 89.721 | 270.785 | 7074.66 | -596.83 | -428.9
| 8900 | 89.721 | 270.785 | 7075.15 | -595.46 | -528.89
| 9000 | 89.721 | 270.785 | 7075.64 | -594.09 | -628.87
| 9100 | 89.721 | 270.785 | 7076.12 | -592.71 | -728.86
| 9200 | 89.721 | 270.785 | 7076.61 | -591.34 | -828.85
| 9300 | 89.721 | 270.785 | 7077.1 | -589.97 | -928.84
| 9400 | 89.721 | 270.785 | 7077.58 | -588.6 | -1028.83
| 9500 | 89.721 | 270.785 | 7078.07 | -587.23 | -1128.82
| 9600 | 89.721 | 270.785 | 7078.56 | -585.86 | -1228.81
| 9700 | 89.721 | 270.785 | 7079.05 | -584.49 | -1328.8
| 9800 | 89.721 | 270.785 | 7079.53 | -583.12 | -1428.79
| 9900 | 89.721 | 270.785 | 7080.02 | -581.75 | -1528.78
| 10000 | 89.721 | 270.785 | 7080.51 | -580.38 | -1628.77
| 10100 | 89.721 | 270.785 | 7081 | -579.01 | -1728.76
| 10200 | 89.721 | 270.785 | 7081.48 | -577.64 | -1828.75
| 10300 | 89.721 | 270.785 | 7081.97 | -576.27 | -1928.74
| 10400 | 89.721 | 270.785 | 7082.46 | -574.9 | -2028.73
| 10500 | 89.721 | 270.785 | 7082.94 | -573.53 | -2128.72
| 10600 | 89.721 | 270.785 | 7083.43 | -572.15 | -2228.71
| 10700 | 89.721 | 270.785 | 7083.92 | -570.78 | -2328.7
| 10800 | 89.721 | 270.785 | 7084.41 | -569.41 | -2428.68
| 10900 | 89.721 | 270.785 | 7084.89 | -568.04 | -2528.67
| 11000 | 89.721 | 270.785 | 7085.38 | -566.67 | -2628.66
| 11100 | 89.721 | 270.785 | 7085.87 | -565.3 | -2728.65
| 11200 | 89.721 | 270.785 | 7086.36 | -563.93 | -2828.64
| 11300 | 89.721 | 270.785 | 7086.84 | -562.56 | -2928.63
| 11400 | 89.721 | 270.785 | 7087.33 | -561.19 | -3028.62
| 11500 | 89.721 | 270.785 | 7087.82 | -559.82 | -3128.61
| 11600 | 89.721 | 270.785 | 7088.31 | -558.45 | -3228.6
| 11700 | 89.721 | 270.785 | 7088.79 | -557.08 | -3328.59
| 11800 | 89.721 | 270.785 | 7089.28 | -555.71 | -3428.58
| 11900 | 89.721 | 270.785 | 7089.77 | -554.34 | -3528.57
| 12000 | 89.721 | 270.785 | 7090.25 | -552.97 | -3628.56
| 12100 | 89.721 | 270.785 | 7090.74 | -551.59 | -3728.55
| 12200 | 89.721 | 270.785 | 7091.23 | -550.22 | -3828.54
| 12300 | 89.721 | 270.785 | 7091.72 | -548.85 | -3928.53
| 12400 | 89.721 | 270.785 | 7092.2 | -547.48 | -4028.52
| 12500 | 89.721 | 270.785 | 7092.69 | -546.11 | -4128.5
| 12600 | 89.721 | 270.785 | 7093.18 | -544.74 | -4228.49
| 12700 | 89.721 | 270.785 | 7093.67 | -543.37 | -4328.48
| 12800 | 89.721 | 270.785 | 7094.15 | -542 | -4428.47
| 12900 | 89.721 | 270.785 | 7094.64 | -540.63 | -4528.46
| 13000 | 89.721 | 270.785 | 7095.13 | -539.26 | -4628.45
| 13100 | 89.721 | 270.785 | 7095.62 | -537.89 | -4728.44
| 13200 | 89.721 | 270.785 | 7096.1 | -536.52 | -4828.43
| 13300 | 89.721 | 270.785 | 7096.59 | -535.15 | -4928.42
| 13400 | 89.721 | 270.785 | 7097.08 | -533.78 | -5028.41
| 13500 | 89.721 | 270.785 | 7097.56 | -532.4 | -5128.4
| 13600 | 89.721 | 270.785 | 7098.05 | -531.03 | -5228.39
| 13700 | 89.721 | 270.785 | 7098.54 | -529.66 | -5328.38
| 13800 | 89.721 | 270.785 | 7099.03 | -528.29 | -5428.37
| 13900 | 89.721 | 270.785 | 7099.51 | -526.92 | -5528.36
| 14000 | 89.721 | 270.785 | 7100 | -525.55 | -5628.35
| 14100 | 89.721 | 270.785 | 7100.49 | -524.18 | -5728.34
| 14200 | 89.721 | 270.785 | 7100.98 | -522.81 | -5828.32
| 14300 | 89.721 | 270.785 | 7101.46 | -521.44 | -5928.31
| 14400 | 89.721 | 270.785 | 7101.95 | -520.07 | -6028.3
| 14500 | 89.721 | 270.785 | 7102.44 | -518.7 | -6128.29
| 14600 | 89.721 | 270.785 | 7102.93 | -517.33 | -6228.28
| 14700 | 89.721 | 270.785 | 7103.41 | -515.96 | -6328.27
| 14800 | 89.721 | 270.785 | 7103.9 | -514.59 | -6428.26
| 14900 | 89.721 | 270.785 | 7104.39 | -513.22 | -6528.25
| 15000 | 89.721 | 270.785 | 7104.87 | -511.84 | -6628.24
| 15100 | 89.721 | 270.785 | 7105.36 | -510.47 | -6728.23
| 15200 | 89.721 | 270.785 | 7105.85 | -509.1 | -6828.22
| 15300 | 89.721 | 270.785 | 7106.34 | -507.73 | -6928.21
| 15400 | 89.721 | 270.785 | 7106.82 | -506.36 | -7028.2
| 15500 | 89.721 | 270.785 | 7107.31 | -504.99 | -7128.19
| 15600 | 89.721 | 270.785 | 7107.8 | -503.62 | -7228.18
| 15700 | 89.721 | 270.785 | 7108.29 | -502.25 | -7328.17
| 15800 | 89.721 | 270.785 | 7108.77 | -500.88 | -7428.16
| 15900 | 89.721 | 270.785 | 7109.26 | -499.51 | -7528.14
| 16000 | 89.721 | 270.785 | 7109.75 | -498.14 | -7628.13
| 16100 | 89.721 | 270.785 | 7110.24 | -496.77 | -7728.12
| 16200 | 89.721 | 270.785 | 7110.72 | -495.4 | -7828.11
| 16300 | 89.721 | 270.785 | 7111.21 | -494.03 | -7928.1
| 16400 | 89.721 | 270.785 | 7111.7 | -492.66 | -8028.09
| 16500 | 89.721 | 270.785 | 7112.18 | -491.28 | -8128.08
| 16600 | 89.721 | 270.785 | 7112.67 | -489.91 | -8228.07
| 16700 | 89.721 | 270.785 | 7113.16 | -488.54 | -8328.06
| 16800 | 89.721 | 270.785 | 7113.65 | -487.17 | -8428.05
| 16900 | 89.721 | 270.785 | 7114.13 | -485.8 | -8528.04
| 17000 | 89.721 | 270.785 | 7114.62 | -484.43 | -8628.03
| 17100 | 89.721 | 270.785 | 7115.11 | -483.06 | -8728.02
| 17200 | 89.721 | 270.785 | 7115.6 | -481.69 | -8828.01
| 17300 | 89.721 | 270.785 | 7116.08 | -480.32 | -8928
| 17400 | 89.721 | 270.785 | 7116.57 | -478.95 | -9027.99
| 17500 | 89.721 | 270.785 | 7117.06 | -477.58 | -9127.98
| 17600 | 89.721 | 270.785 | 7117.55 | -476.21 | -9227.96
| 17700 | 89.721 | 270.785 | 7118.03 | -474.84 | -9327.95
| 17800 | 89.721 | 270.785 | 7118.52 | -473.47 | -9427.94
| 17898.47 | 89.721 | 270.785 | 7119 | -472.12 | -9526.4

## Lookup (hidden)
North Reference | RetunValue | Grid Type | ReturnValue | Deviation Indicator | ReturnValue
| 2 |  | 5 |  | 4
True |  | SPCS-Colorado Central-NAD27 |  | Directional
Grid |  | SPCS-Colorado Central-NAD83 |  | High Angle
|  | SPCS-Colorado North-NAD27 |  | Horizontal
SPCS-Colorado North-NAD83
SPCS-Colorado South-NAD27
SPCS-Colorado South-NAD83
UTM-Zone 12 NAD27
UTM-Zone 12 NAD83
UTM-Zone 13 NAD27
UTM-Zone 13 NAD83