## Data
Header Information | measured depth (ft) | inclination (°) | azimuth (°) | true vertical depth (ft) | northing +N/-S (ft) | easting +E/-W (ft)
Operator Name | 200 | 0 | 0 | 200 | 0 | 0 | BJU M23A FED 12A-23 496
Caerus Oil & Gas | 300 | 3 | 310 | 299.954 | 1.682 | -2.005 | BJU M23A FED 12B-23 496
Operator Number | 400 | 6 | 310 | 399.635 | 6.725 | -8.015 | BJU M23A FED 12C-23 496
86610 | 500 | 9 | 310 | 498.768 | 15.114 | -18.012 | BJU M23A FED 12D-23 496
Well Name and Number | 533.333 | 10 | 310 | 531.644 | 18.651 | -22.227 | BJU M23A FED 13A-23 496
BJU M23A FED 24A-22 496 | 600 | 11.581 | 303.44 | 597.132 | 26.06 | -32.246 | BJU M23A FED 13B-23 496
API Number (if available) | 700 | 14.151 | 296.45 | 694.619 | 37.039 | -51.572 | BJU M23A FED 13C-23 496
| 800 | 16.862 | 291.619 | 790.974 | 47.829 | -76.005 | BJU M23A FED 13D-23 496
Location: QQ SEC TWP RGE | 900 | 19.654 | 288.109 | 885.933 | 58.402 | -105.478 | BJU M23A FED 14A-23 496
W1/2 SW1/4, S23, T4S, R96W, 6th PM | 928.556 | 20.462 | 287.277 | 912.757 | 61.378 | -114.809 | BJU M23A FED 14D-23 496
Citing Type: Planned or Actual | 1000 | 20.462 | 287.277 | 979.693 | 68.795 | -138.657 | BJU M23A FED 15A-23 496
Planned | 1100 | 20.462 | 287.277 | 1073.384 | 79.178 | -172.038 | BJU M23A FED 15B-23 496
Deviation Indicator | 1200 | 20.462 | 287.277 | 1167.074 | 89.56 | -205.419 | BJU M23A FED 15C-23 496
Directional | 1300 | 20.462 | 287.277 | 1260.765 | 99.943 | -238.8 | BJU M23A FED 21A-23 496
North Reference | 1400 | 20.462 | 287.277 | 1354.455 | 110.326 | -272.181 | BJU M23A FED 21A-27 496
True | 1500 | 20.462 | 287.277 | 1448.146 | 120.708 | -305.562 | BJU M23A FED 21B-26 496
Grid Type | 1600 | 20.462 | 287.277 | 1541.836 | 131.091 | -338.943 | BJU M23A FED 23D-22 496
#VALUE! | 1700 | 20.462 | 287.277 | 1635.527 | 141.474 | -372.324 | BJU M23A FED 24A-22 496
| 1800 | 20.462 | 287.277 | 1729.217 | 151.856 | -405.705 | BJU M23A FED 24B-22 496
| 1900 | 20.462 | 287.277 | 1822.908 | 162.239 | -439.086 | BJU M23A FED 24C-22 496
| 2000 | 20.462 | 287.277 | 1916.598 | 172.621 | -472.467 | BJU M23A FED 24D-22 496
| 2100 | 20.462 | 287.277 | 2010.289 | 183.004 | -505.848 | BJU M23A FED 24D-23 496
| 2200 | 20.462 | 287.277 | 2103.979 | 193.387 | -539.229 | BJU M23A FED 25A-23 496
| 2300 | 20.462 | 287.277 | 2197.67 | 203.769 | -572.609 | BJU M23A FED 25B-22 496
| 2400 | 20.462 | 287.277 | 2291.36 | 214.152 | -605.99 | BJU M23A FED 25B-23 496
| 2500 | 20.462 | 287.277 | 2385.051 | 224.535 | -639.371 | BJU M23A FED 25C-22 496
| 2600 | 20.462 | 287.277 | 2478.742 | 234.917 | -672.752 | BJU M23A FED 25D-22 496
| 2700 | 20.462 | 287.277 | 2572.432 | 245.3 | -706.133
| 2800 | 20.462 | 287.277 | 2666.123 | 255.682 | -739.514
| 2900 | 20.462 | 287.277 | 2759.813 | 266.065 | -772.895
| 3000 | 20.462 | 287.277 | 2853.504 | 276.448 | -806.276
| 3100 | 20.462 | 287.277 | 2947.194 | 286.83 | -839.657
| 3200 | 20.462 | 287.277 | 3040.885 | 297.213 | -873.038
| 3300 | 20.462 | 287.277 | 3134.575 | 307.596 | -906.419
| 3400 | 20.462 | 287.277 | 3228.266 | 317.978 | -939.8
| 3500 | 20.462 | 287.277 | 3321.956 | 328.361 | -973.181
| 3600 | 20.462 | 287.277 | 3415.647 | 338.743 | -1006.562
| 3700 | 20.462 | 287.277 | 3509.337 | 349.126 | -1039.943
| 3800 | 20.462 | 287.277 | 3603.028 | 359.509 | -1073.323
| 3900 | 20.462 | 287.277 | 3696.718 | 369.891 | -1106.704
| 4000 | 20.462 | 287.277 | 3790.409 | 380.274 | -1140.085
| 4100 | 20.462 | 287.277 | 3884.099 | 390.656 | -1173.466
| 4200 | 20.462 | 287.277 | 3977.79 | 401.039 | -1206.847
| 4300 | 20.462 | 287.277 | 4071.48 | 411.422 | -1240.228
| 4400 | 20.462 | 287.277 | 4165.171 | 421.804 | -1273.609
| 4500 | 20.462 | 287.277 | 4258.862 | 432.187 | -1306.99
| 4600 | 20.462 | 287.277 | 4352.552 | 442.57 | -1340.371
| 4700 | 20.462 | 287.277 | 4446.243 | 452.952 | -1373.752
| 4800 | 20.462 | 287.277 | 4539.933 | 463.335 | -1407.133
| 4900 | 20.462 | 287.277 | 4633.624 | 473.717 | -1440.514
| 5000 | 20.462 | 287.277 | 4727.314 | 484.1 | -1473.895
| 5100 | 20.462 | 287.277 | 4821.005 | 494.483 | -1507.276
| 5200 | 20.462 | 287.277 | 4914.695 | 504.865 | -1540.657
| 5300 | 20.462 | 287.277 | 5008.386 | 515.248 | -1574.037
| 5400 | 20.462 | 287.277 | 5102.076 | 525.631 | -1607.418
| 5500 | 20.462 | 287.277 | 5195.767 | 536.013 | -1640.799
| 5600 | 20.462 | 287.277 | 5289.457 | 546.396 | -1674.18
| 5700 | 20.462 | 287.277 | 5383.148 | 556.778 | -1707.561
| 5800 | 20.462 | 287.277 | 5476.838 | 567.161 | -1740.942
| 5900 | 20.462 | 287.277 | 5570.529 | 577.544 | -1774.323
| 6000 | 20.462 | 287.277 | 5664.219 | 587.926 | -1807.704
| 6100 | 20.462 | 287.277 | 5757.91 | 598.309 | -1841.085
| 6200 | 20.462 | 287.277 | 5851.6 | 608.691 | -1874.466
| 6300 | 20.462 | 287.277 | 5945.291 | 619.074 | -1907.847
| 6400 | 20.462 | 287.277 | 6038.981 | 629.457 | -1941.228
| 6500 | 20.462 | 287.277 | 6132.672 | 639.839 | -1974.609
| 6600 | 20.462 | 287.277 | 6226.363 | 650.222 | -2007.99
| 6700 | 20.462 | 287.277 | 6320.053 | 660.605 | -2041.371
| 6800 | 20.462 | 287.277 | 6413.744 | 670.987 | -2074.751
| 6900 | 20.462 | 287.277 | 6507.434 | 681.37 | -2108.132
| 7000 | 20.462 | 287.277 | 6601.125 | 691.752 | -2141.513
| 7100 | 20.462 | 287.277 | 6694.815 | 702.135 | -2174.894
| 7200 | 20.462 | 287.277 | 6788.506 | 712.518 | -2208.275
| 7300 | 20.462 | 287.277 | 6882.196 | 722.9 | -2241.656
| 7400 | 20.462 | 287.277 | 6975.887 | 733.283 | -2275.037
| 7500 | 20.462 | 287.277 | 7069.577 | 743.666 | -2308.418
| 7600 | 20.462 | 287.277 | 7163.268 | 754.048 | -2341.799
| 7700 | 20.462 | 287.277 | 7256.958 | 764.431 | -2375.18
| 7800 | 20.462 | 287.277 | 7350.649 | 774.813 | -2408.561
| 7826.359 | 20.462 | 287.277 | 7375.345 | 777.55 | -2417.36
| 7900 | 18.253 | 287.277 | 7444.818 | 784.799 | -2440.666
| 8000 | 15.253 | 287.277 | 7540.563 | 793.359 | -2468.186
| 8100 | 12.253 | 287.277 | 7637.685 | 800.419 | -2490.884
| 8200 | 9.253 | 287.277 | 7735.918 | 805.959 | -2508.697
| 8300 | 6.253 | 287.277 | 7834.993 | 809.965 | -2521.576
| 8400 | 3.253 | 287.277 | 7934.638 | 812.426 | -2529.487
| 8508.42 | 0 | 0 | 8043 | 813.339 | -2532.424
| 8608.841 | 1.506 | 250 | 8143.409 | 812.888 | -2533.665
| 8700 | 1.506 | 250 | 8234.536 | 812.068 | -2535.917
| 8800 | 1.506 | 250 | 8334.502 | 811.169 | -2538.387
| 8900 | 1.506 | 250 | 8434.467 | 810.27 | -2540.857
| 9000 | 1.506 | 250 | 8534.433 | 809.371 | -2543.327
| 9100 | 1.506 | 250 | 8634.398 | 808.472 | -2545.797
| 9200 | 1.506 | 250 | 8734.364 | 807.573 | -2548.268
| 9300 | 1.506 | 250 | 8834.329 | 806.674 | -2550.738
| 9400 | 1.506 | 250 | 8934.295 | 805.775 | -2553.208
| 9500 | 1.506 | 250 | 9034.26 | 804.876 | -2555.678
| 9600 | 1.506 | 250 | 9134.225 | 803.977 | -2558.148
| 9700 | 1.506 | 250 | 9234.191 | 803.078 | -2560.618
| 9800 | 1.506 | 250 | 9334.156 | 802.179 | -2563.089
| 9900 | 1.506 | 250 | 9434.122 | 801.28 | -2565.559
| 10000 | 1.506 | 250 | 9534.087 | 800.38 | -2568.029
| 10100 | 1.506 | 250 | 9634.053 | 799.481 | -2570.499
| 10200 | 1.506 | 250 | 9734.018 | 798.582 | -2572.969
| 10300 | 1.506 | 250 | 9833.984 | 797.683 | -2575.44
| 10400 | 1.506 | 250 | 9933.949 | 796.784 | -2577.91
| 10500 | 1.506 | 250 | 10033.914 | 795.885 | -2580.38
| 10600 | 1.506 | 250 | 10133.88 | 794.986 | -2582.85
| 10700 | 1.506 | 250 | 10233.845 | 794.087 | -2585.32
| 10800 | 1.506 | 250 | 10333.811 | 793.188 | -2587.79
| 10900 | 1.506 | 250 | 10433.776 | 792.289 | -2590.261
| 11000 | 1.506 | 250 | 10533.742 | 791.39 | -2592.731
| 11100 | 1.506 | 250 | 10633.707 | 790.491 | -2595.201
| 11200 | 1.506 | 250 | 10733.673 | 789.592 | -2597.671
| 11300 | 1.506 | 250 | 10833.638 | 788.693 | -2600.141
| 11400 | 1.506 | 250 | 10933.603 | 787.794 | -2602.612
| 11500 | 1.506 | 250 | 11033.569 | 786.895 | -2605.082
| 11600 | 1.506 | 250 | 11133.534 | 785.995 | -2607.552
| 11700 | 1.506 | 250 | 11233.5 | 785.096 | -2610.022
| 11800 | 1.506 | 250 | 11333.465 | 784.197 | -2612.492
| 11900 | 1.506 | 250 | 11433.431 | 783.298 | -2614.962
| 12000 | 1.506 | 250 | 11533.396 | 782.399 | -2617.433
| 12100 | 1.506 | 250 | 11633.362 | 781.5 | -2619.903
| 12200 | 1.506 | 250 | 11733.327 | 780.601 | -2622.373
| 12300 | 1.506 | 250 | 11833.292 | 779.702 | -2624.843
| 12362.729 | 1.506 | 250 | 11896 | 779.138 | -2626.393

## Sheet1 (hidden)
Nichols Federal 0994-24-21E
Nichols 0994-24-21W
Nichols 0994-24-20W
Nichols Federal 0994-24-20E
Nichols Federal 0994-24-19E
Nichols 0994-24-19W
Nichols 0994-24-18W
Nichols Federal 0994-24-18E
Nichols Federal 0994-24-17E
Nichols 0994-24-17W
Nichols 0994-24-16E
Nichols 0994-24-15E
Nichols 0994-24-16W
Nichols 0994-24-13E
Nichols 0994-24-12E
Nichols 0994-24-12W
Nichols 0994-24-11W
Nichols 0994-24-11E
Nichols 0994-24-10E
Nichols 0994-24-10W

## Lookup (hidden)
North Reference | RetunValue | Grid Type | ReturnValue | Deviation Indicator | ReturnValue
| 2 |  | 0 |  | 2
True |  | SPCS-Colorado Central-NAD27 |  | Directional
Grid |  | SPCS-Colorado Central-NAD83 |  | High Angle
|  | SPCS-Colorado North-NAD27 |  | Horizontal
SPCS-Colorado North-NAD83
SPCS-Colorado South-NAD27
SPCS-Colorado South-NAD83
UTM-Zone 12 NAD27
UTM-Zone 12 NAD83
UTM-Zone 13 NAD27
UTM-Zone 13 NAD83