## Data
Header Information | measured depth (ft) | inclination (°) | azimuth (°) | true vertical depth (ft) | northing +N/-S (ft) | easting +E/-W (ft)
Operator Name | 200 | 0 | 0 | 200 | 0 | 0 | BJU M23A FED 12A-23 496
Caerus Oil & Gas | 300 | 3 | 274.996 | 299.954 | 0.228 | -2.607 | BJU M23A FED 12B-23 496
Operator Number | 400 | 6 | 274.996 | 399.635 | 0.911 | -10.423 | BJU M23A FED 12C-23 496
86610 | 500 | 9 | 274.996 | 498.768 | 2.048 | -23.424 | BJU M23A FED 12D-23 496
Well Name and Number | 600 | 12 | 274.996 | 597.082 | 3.634 | -41.576 | BJU M23A FED 13A-23 496
BJU M23A FED 24C-22 496 | 700 | 15 | 274.996 | 694.308 | 5.667 | -64.83 | BJU M23A FED 13B-23 496
API Number (if available) | 800 | 18 | 274.996 | 790.179 | 8.14 | -93.12 | BJU M23A FED 13C-23 496
| 858.871 | 19.766 | 274.996 | 845.879 | 9.799 | -112.1 | BJU M23A FED 13D-23 496
Location: QQ SEC TWP RGE | 900 | 19.766 | 274.996 | 884.585 | 11.011 | -125.956 | BJU M23A FED 14A-23 496
W1/2 SW1/4, S23, T4S, R96W, 6th PM | 1000 | 19.766 | 274.996 | 978.693 | 13.956 | -159.646 | BJU M23A FED 14D-23 496
Citing Type: Planned or Actual | 1100 | 19.766 | 274.996 | 1072.801 | 16.901 | -193.335 | BJU M23A FED 15A-23 496
Planned | 1200 | 19.766 | 274.996 | 1166.909 | 19.846 | -227.025 | BJU M23A FED 15B-23 496
Deviation Indicator | 1300 | 19.766 | 274.996 | 1261.017 | 22.791 | -260.715 | BJU M23A FED 15C-23 496
Directional | 1400 | 19.766 | 274.996 | 1355.126 | 25.736 | -294.404 | BJU M23A FED 21A-23 496
North Reference | 1500 | 19.766 | 274.996 | 1449.234 | 28.681 | -328.094 | BJU M23A FED 21A-27 496
True | 1600 | 19.766 | 274.996 | 1543.342 | 31.626 | -361.784 | BJU M23A FED 21B-26 496
Grid Type | 1700 | 19.766 | 274.996 | 1637.45 | 34.571 | -395.473 | BJU M23A FED 23D-22 496
#VALUE! | 1800 | 19.766 | 274.996 | 1731.558 | 37.516 | -429.163 | BJU M23A FED 24A-22 496
| 1900 | 19.766 | 274.996 | 1825.666 | 40.461 | -462.853 | BJU M23A FED 24B-22 496
| 2000 | 19.766 | 274.996 | 1919.774 | 43.406 | -496.542 | BJU M23A FED 24C-22 496
| 2100 | 19.766 | 274.996 | 2013.882 | 46.351 | -530.232 | BJU M23A FED 24D-22 496
| 2200 | 19.766 | 274.996 | 2107.99 | 49.296 | -563.922 | BJU M23A FED 24D-23 496
| 2300 | 19.766 | 274.996 | 2202.098 | 52.242 | -597.611 | BJU M23A FED 25A-23 496
| 2400 | 19.766 | 274.996 | 2296.206 | 55.187 | -631.301 | BJU M23A FED 25B-22 496
| 2500 | 19.766 | 274.996 | 2390.315 | 58.132 | -664.991 | BJU M23A FED 25B-23 496
| 2600 | 19.766 | 274.996 | 2484.423 | 61.077 | -698.68 | BJU M23A FED 25C-22 496
| 2700 | 19.766 | 274.996 | 2578.531 | 64.022 | -732.37 | BJU M23A FED 25D-22 496
| 2800 | 19.766 | 274.996 | 2672.639 | 66.967 | -766.06
| 2900 | 19.766 | 274.996 | 2766.747 | 69.912 | -799.75
| 3000 | 19.766 | 274.996 | 2860.855 | 72.857 | -833.439
| 3100 | 19.766 | 274.996 | 2954.963 | 75.802 | -867.129
| 3200 | 19.766 | 274.996 | 3049.071 | 78.747 | -900.819
| 3300 | 19.766 | 274.996 | 3143.179 | 81.692 | -934.508
| 3400 | 19.766 | 274.996 | 3237.287 | 84.637 | -968.198
| 3500 | 19.766 | 274.996 | 3331.395 | 87.582 | -1001.89
| 3600 | 19.766 | 274.996 | 3425.504 | 90.527 | -1035.58
| 3700 | 19.766 | 274.996 | 3519.612 | 93.472 | -1069.27
| 3800 | 19.766 | 274.996 | 3613.72 | 96.417 | -1102.96
| 3900 | 19.766 | 274.996 | 3707.828 | 99.362 | -1136.65
| 4000 | 19.766 | 274.996 | 3801.936 | 102.308 | -1170.34
| 4100 | 19.766 | 274.996 | 3896.044 | 105.253 | -1204.03
| 4200 | 19.766 | 274.996 | 3990.152 | 108.198 | -1237.72
| 4300 | 19.766 | 274.996 | 4084.26 | 111.143 | -1271.41
| 4400 | 19.766 | 274.996 | 4178.368 | 114.088 | -1305.1
| 4500 | 19.766 | 274.996 | 4272.476 | 117.033 | -1338.78
| 4600 | 19.766 | 274.996 | 4366.584 | 119.978 | -1372.47
| 4700 | 19.766 | 274.996 | 4460.693 | 122.923 | -1406.16
| 4800 | 19.766 | 274.996 | 4554.801 | 125.868 | -1439.85
| 4900 | 19.766 | 274.996 | 4648.909 | 128.813 | -1473.54
| 5000 | 19.766 | 274.996 | 4743.017 | 131.758 | -1507.23
| 5100 | 19.766 | 274.996 | 4837.125 | 134.703 | -1540.92
| 5200 | 19.766 | 274.996 | 4931.233 | 137.648 | -1574.61
| 5300 | 19.766 | 274.996 | 5025.341 | 140.593 | -1608.3
| 5400 | 19.766 | 274.996 | 5119.449 | 143.538 | -1641.99
| 5500 | 19.766 | 274.996 | 5213.557 | 146.483 | -1675.68
| 5600 | 19.766 | 274.996 | 5307.665 | 149.428 | -1709.37
| 5700 | 19.766 | 274.996 | 5401.773 | 152.374 | -1743.06
| 5800 | 19.766 | 274.996 | 5495.881 | 155.319 | -1776.75
| 5900 | 19.766 | 274.996 | 5589.99 | 158.264 | -1810.44
| 6000 | 19.766 | 274.996 | 5684.098 | 161.209 | -1844.13
| 6100 | 19.766 | 274.996 | 5778.206 | 164.154 | -1877.82
| 6200 | 19.766 | 274.996 | 5872.314 | 167.099 | -1911.51
| 6300 | 19.766 | 274.996 | 5966.422 | 170.044 | -1945.2
| 6400 | 19.766 | 274.996 | 6060.53 | 172.989 | -1978.89
| 6500 | 19.766 | 274.996 | 6154.638 | 175.934 | -2012.58
| 6600 | 19.766 | 274.996 | 6248.746 | 178.879 | -2046.27
| 6700 | 19.766 | 274.996 | 6342.854 | 181.824 | -2079.96
| 6800 | 19.766 | 274.996 | 6436.962 | 184.769 | -2113.65
| 6900 | 19.766 | 274.996 | 6531.07 | 187.714 | -2147.34
| 7000 | 19.766 | 274.996 | 6625.179 | 190.659 | -2181.03
| 7100 | 19.766 | 274.996 | 6719.287 | 193.604 | -2214.72
| 7200 | 19.766 | 274.996 | 6813.395 | 196.549 | -2248.41
| 7300 | 19.766 | 274.996 | 6907.503 | 199.494 | -2282.1
| 7400 | 19.766 | 274.996 | 7001.611 | 202.44 | -2315.79
| 7500 | 19.766 | 274.996 | 7095.719 | 205.385 | -2349.48
| 7600 | 19.766 | 274.996 | 7189.827 | 208.33 | -2383.16
| 7700 | 19.766 | 274.996 | 7283.935 | 211.275 | -2416.85
| 7783.081 | 19.766 | 274.996 | 7362.121 | 213.721 | -2444.84
| 7800 | 19.259 | 274.996 | 7378.068 | 214.214 | -2450.47
| 7900 | 16.259 | 274.996 | 7473.293 | 216.869 | -2480.85
| 8000 | 13.259 | 274.996 | 7569.982 | 219.088 | -2506.23
| 8100 | 10.259 | 274.996 | 7667.873 | 220.862 | -2526.53
| 8200 | 7.259 | 274.996 | 7766.695 | 222.188 | -2541.7
| 8300 | 4.259 | 274.996 | 7866.179 | 223.062 | -2551.69
| 8400 | 1.259 | 274.996 | 7966.052 | 223.481 | -2556.48
| 8441.951 | 0 | 0 | 8008 | 223.521 | -2556.94
| 8500 | 0.871 | 250 | 8066.046 | 223.37 | -2557.36
| 8542.372 | 1.506 | 250 | 8108.409 | 223.069 | -2558.18
| 8600 | 1.506 | 250 | 8166.017 | 222.551 | -2559.61
| 8700 | 1.506 | 250 | 8265.983 | 221.652 | -2562.08
| 8800 | 1.506 | 250 | 8365.948 | 220.753 | -2564.55
| 8900 | 1.506 | 250 | 8465.913 | 219.854 | -2567.02
| 9000 | 1.506 | 250 | 8565.879 | 218.955 | -2569.49
| 9100 | 1.506 | 250 | 8665.844 | 218.056 | -2571.96
| 9200 | 1.506 | 250 | 8765.81 | 217.157 | -2574.43
| 9300 | 1.506 | 250 | 8865.775 | 216.258 | -2576.9
| 9400 | 1.506 | 250 | 8965.741 | 215.359 | -2579.37
| 9500 | 1.506 | 250 | 9065.706 | 214.46 | -2581.84
| 9600 | 1.506 | 250 | 9165.672 | 213.561 | -2584.31
| 9700 | 1.506 | 250 | 9265.637 | 212.662 | -2586.78
| 9800 | 1.506 | 250 | 9365.602 | 211.763 | -2589.25
| 9900 | 1.506 | 250 | 9465.568 | 210.864 | -2591.72
| 10000 | 1.506 | 250 | 9565.533 | 209.964 | -2594.19
| 10100 | 1.506 | 250 | 9665.499 | 209.065 | -2596.66
| 10200 | 1.506 | 250 | 9765.464 | 208.166 | -2599.13
| 10300 | 1.506 | 250 | 9865.43 | 207.267 | -2601.6
| 10400 | 1.506 | 250 | 9965.395 | 206.368 | -2604.07
| 10500 | 1.506 | 250 | 10065.36 | 205.469 | -2606.54
| 10600 | 1.506 | 250 | 10165.33 | 204.57 | -2609.01
| 10700 | 1.506 | 250 | 10265.29 | 203.671 | -2611.48
| 10800 | 1.506 | 250 | 10365.26 | 202.772 | -2613.95
| 10900 | 1.506 | 250 | 10465.22 | 201.873 | -2616.42
| 11000 | 1.506 | 250 | 10565.19 | 200.974 | -2618.89
| 11100 | 1.506 | 250 | 10665.15 | 200.075 | -2621.36
| 11200 | 1.506 | 250 | 10765.12 | 199.176 | -2623.83
| 11300 | 1.506 | 250 | 10865.08 | 198.277 | -2626.3
| 11400 | 1.506 | 250 | 10965.05 | 197.378 | -2628.77
| 11500 | 1.506 | 250 | 11065.02 | 196.479 | -2631.24
| 11600 | 1.506 | 250 | 11164.98 | 195.579 | -2633.71
| 11700 | 1.506 | 250 | 11264.95 | 194.68 | -2636.18
| 11800 | 1.506 | 250 | 11364.91 | 193.781 | -2638.65
| 11900 | 1.506 | 250 | 11464.88 | 192.882 | -2641.12
| 12000 | 1.506 | 250 | 11564.84 | 191.983 | -2643.59
| 12100 | 1.506 | 250 | 11664.81 | 191.084 | -2646.06
| 12200 | 1.506 | 250 | 11764.77 | 190.185 | -2648.53
| 12296.26 | 1.506 | 250 | 11861 | 189.32 | -2650.91

## Sheet1 (hidden)
Nichols Federal 0994-24-21E
Nichols 0994-24-21W
Nichols 0994-24-20W
Nichols Federal 0994-24-20E
Nichols Federal 0994-24-19E
Nichols 0994-24-19W
Nichols 0994-24-18W
Nichols Federal 0994-24-18E
Nichols Federal 0994-24-17E
Nichols 0994-24-17W
Nichols 0994-24-16E
Nichols 0994-24-15E
Nichols 0994-24-16W
Nichols 0994-24-13E
Nichols 0994-24-12E
Nichols 0994-24-12W
Nichols 0994-24-11W
Nichols 0994-24-11E
Nichols 0994-24-10E
Nichols 0994-24-10W

## Lookup (hidden)
North Reference | RetunValue | Grid Type | ReturnValue | Deviation Indicator | ReturnValue
| 2 |  | 0 |  | 2
True |  | SPCS-Colorado Central-NAD27 |  | Directional
Grid |  | SPCS-Colorado Central-NAD83 |  | High Angle
|  | SPCS-Colorado North-NAD27 |  | Horizontal
SPCS-Colorado North-NAD83
SPCS-Colorado South-NAD27
SPCS-Colorado South-NAD83
UTM-Zone 12 NAD27
UTM-Zone 12 NAD83
UTM-Zone 13 NAD27
UTM-Zone 13 NAD83