## Data
Header Information | measured depth (ft) | inclination (°) | azimuth (°) | true vertical depth (ft) | northing +N/-S (ft) | easting +E/-W (ft)
Operator Name | 200 | 0 | 0 | 200 | 0 | 0 | BJU M23A FED 12A-23 496
Caerus Oil & Gas | 300 | 3 | 290 | 299.954 | 0.895 | -2.46 | BJU M23A FED 12B-23 496
Operator Number | 366.667 | 5 | 290 | 366.455 | 2.486 | -6.829 | BJU M23A FED 12C-23 496
86610 | 400 | 5.904 | 285.475 | 399.638 | 3.44 | -9.846 | BJU M23A FED 12D-23 496
Well Name and Number | 500 | 8.741 | 277.677 | 498.814 | 5.828 | -22.336 | BJU M23A FED 13A-23 496
BJU M23A FED 24D-22 496 | 600 | 11.66 | 273.718 | 597.224 | 7.499 | -39.954 | BJU M23A FED 13B-23 496
API Number (if available) | 700 | 14.611 | 271.334 | 694.598 | 8.448 | -62.652 | BJU M23A FED 13C-23 496
| 800 | 17.578 | 269.739 | 790.668 | 8.672 | -90.368 | BJU M23A FED 13D-23 496
Location: QQ SEC TWP RGE | 867.096 | 19.575 | 268.933 | 854.265 | 8.417 | -111.74 | BJU M23A FED 14A-23 496
W1/2 SW1/4, S23, T4S, R96W, 6th PM | 900 | 19.575 | 268.933 | 885.267 | 8.211 | -122.762 | BJU M23A FED 14D-23 496
Citing Type: Planned or Actual | 1000 | 19.575 | 268.933 | 979.488 | 7.587 | -156.26 | BJU M23A FED 15A-23 496
Planned | 1100 | 19.575 | 268.933 | 1073.708 | 6.963 | -189.758 | BJU M23A FED 15B-23 496
Deviation Indicator | 1200 | 19.575 | 268.933 | 1167.929 | 6.339 | -223.256 | BJU M23A FED 15C-23 496
Directional | 1300 | 19.575 | 268.933 | 1262.149 | 5.715 | -256.754 | BJU M23A FED 25C-23 496
North Reference | 1400 | 19.575 | 268.933 | 1356.37 | 5.091 | -290.252 | BJU M23A FED 21A-27 496
True | 1500 | 19.575 | 268.933 | 1450.59 | 4.467 | -323.751 | BJU M23A FED 21B-26 496
Grid Type | 1600 | 19.575 | 268.933 | 1544.81 | 3.843 | -357.249 | BJU M23A FED 23D-22 496
#VALUE! | 1700 | 19.575 | 268.933 | 1639.031 | 3.219 | -390.747 | BJU M23A FED 24A-22 496
| 1800 | 19.575 | 268.933 | 1733.251 | 2.595 | -424.245 | BJU M23A FED 24B-22 496
| 1900 | 19.575 | 268.933 | 1827.472 | 1.97 | -457.743 | BJU M23A FED 24C-22 496
| 2000 | 19.575 | 268.933 | 1921.692 | 1.346 | -491.241 | BJU M23A FED 24D-22 496
| 2100 | 19.575 | 268.933 | 2015.913 | 0.722 | -524.739 | BJU M23A FED 24D-23 496
| 2200 | 19.575 | 268.933 | 2110.133 | 0.098 | -558.237 | BJU M23A FED 25A-23 496
| 2300 | 19.575 | 268.933 | 2204.353 | -0.526 | -591.735 | BJU M23A FED 25B-22 496
| 2400 | 19.575 | 268.933 | 2298.574 | -1.15 | -625.233 | BJU M23A FED 25B-23 496
| 2500 | 19.575 | 268.933 | 2392.794 | -1.774 | -658.731 | BJU M23A FED 25C-22 496
| 2600 | 19.575 | 268.933 | 2487.015 | -2.398 | -692.229 | BJU M23A FED 25D-22 496
| 2700 | 19.575 | 268.933 | 2581.235 | -3.022 | -725.728
| 2800 | 19.575 | 268.933 | 2675.456 | -3.646 | -759.226
| 2900 | 19.575 | 268.933 | 2769.676 | -4.27 | -792.724
| 3000 | 19.575 | 268.933 | 2863.896 | -4.895 | -826.222
| 3100 | 19.575 | 268.933 | 2958.117 | -5.519 | -859.72
| 3200 | 19.575 | 268.933 | 3052.337 | -6.143 | -893.218
| 3300 | 19.575 | 268.933 | 3146.558 | -6.767 | -926.716
| 3400 | 19.575 | 268.933 | 3240.778 | -7.391 | -960.214
| 3500 | 19.575 | 268.933 | 3334.999 | -8.015 | -993.712
| 3600 | 19.575 | 268.933 | 3429.219 | -8.639 | -1027.21
| 3700 | 19.575 | 268.933 | 3523.439 | -9.263 | -1060.71
| 3800 | 19.575 | 268.933 | 3617.66 | -9.887 | -1094.21
| 3900 | 19.575 | 268.933 | 3711.88 | -10.511 | -1127.71
| 4000 | 19.575 | 268.933 | 3806.101 | -11.135 | -1161.2
| 4100 | 19.575 | 268.933 | 3900.321 | -11.759 | -1194.7
| 4200 | 19.575 | 268.933 | 3994.542 | -12.384 | -1228.2
| 4300 | 19.575 | 268.933 | 4088.762 | -13.008 | -1261.7
| 4400 | 19.575 | 268.933 | 4182.982 | -13.632 | -1295.2
| 4500 | 19.575 | 268.933 | 4277.203 | -14.256 | -1328.69
| 4600 | 19.575 | 268.933 | 4371.423 | -14.88 | -1362.19
| 4700 | 19.575 | 268.933 | 4465.644 | -15.504 | -1395.69
| 4800 | 19.575 | 268.933 | 4559.864 | -16.128 | -1429.19
| 4900 | 19.575 | 268.933 | 4654.085 | -16.752 | -1462.69
| 5000 | 19.575 | 268.933 | 4748.305 | -17.376 | -1496.18
| 5100 | 19.575 | 268.933 | 4842.525 | -18 | -1529.68
| 5200 | 19.575 | 268.933 | 4936.746 | -18.624 | -1563.18
| 5300 | 19.575 | 268.933 | 5030.966 | -19.249 | -1596.68
| 5400 | 19.575 | 268.933 | 5125.187 | -19.873 | -1630.18
| 5500 | 19.575 | 268.933 | 5219.407 | -20.497 | -1663.67
| 5600 | 19.575 | 268.933 | 5313.628 | -21.121 | -1697.17
| 5700 | 19.575 | 268.933 | 5407.848 | -21.745 | -1730.67
| 5800 | 19.575 | 268.933 | 5502.068 | -22.369 | -1764.17
| 5900 | 19.575 | 268.933 | 5596.289 | -22.993 | -1797.67
| 6000 | 19.575 | 268.933 | 5690.509 | -23.617 | -1831.16
| 6100 | 19.575 | 268.933 | 5784.73 | -24.241 | -1864.66
| 6200 | 19.575 | 268.933 | 5878.95 | -24.865 | -1898.16
| 6300 | 19.575 | 268.933 | 5973.171 | -25.489 | -1931.66
| 6400 | 19.575 | 268.933 | 6067.391 | -26.114 | -1965.16
| 6500 | 19.575 | 268.933 | 6161.611 | -26.738 | -1998.66
| 6600 | 19.575 | 268.933 | 6255.832 | -27.362 | -2032.15
| 6700 | 19.575 | 268.933 | 6350.052 | -27.986 | -2065.65
| 6800 | 19.575 | 268.933 | 6444.273 | -28.61 | -2099.15
| 6900 | 19.575 | 268.933 | 6538.493 | -29.234 | -2132.65
| 7000 | 19.575 | 268.933 | 6632.714 | -29.858 | -2166.15
| 7100 | 19.575 | 268.933 | 6726.934 | -30.482 | -2199.64
| 7200 | 19.575 | 268.933 | 6821.154 | -31.106 | -2233.14
| 7300 | 19.575 | 268.933 | 6915.375 | -31.73 | -2266.64
| 7400 | 19.575 | 268.933 | 7009.595 | -32.354 | -2300.14
| 7500 | 19.575 | 268.933 | 7103.816 | -32.979 | -2333.64
| 7600 | 19.575 | 268.933 | 7198.036 | -33.603 | -2367.13
| 7700 | 19.575 | 268.933 | 7292.257 | -34.227 | -2400.63
| 7752.925 | 19.575 | 268.933 | 7342.123 | -34.557 | -2418.36
| 7800 | 18.163 | 268.933 | 7386.667 | -34.841 | -2433.58
| 7900 | 15.163 | 268.933 | 7482.457 | -35.375 | -2462.25
| 8000 | 12.163 | 268.933 | 7579.616 | -35.815 | -2485.86
| 8100 | 9.163 | 268.933 | 7677.878 | -36.159 | -2504.36
| 8200 | 6.163 | 268.933 | 7776.974 | -36.408 | -2517.69
| 8300 | 3.163 | 268.933 | 7876.632 | -36.559 | -2525.82
| 8405.422 | 0 | 0 | 7982 | -36.613 | -2528.72
| 8505.843 | 1.506 | 250 | 8082.409 | -37.065 | -2529.96
| 8600 | 1.506 | 250 | 8176.534 | -37.911 | -2532.29
| 8700 | 1.506 | 250 | 8276.499 | -38.81 | -2534.76
| 8800 | 1.506 | 250 | 8376.465 | -39.709 | -2537.23
| 8900 | 1.506 | 250 | 8476.43 | -40.608 | -2539.7
| 9000 | 1.506 | 250 | 8576.396 | -41.507 | -2542.17
| 9100 | 1.506 | 250 | 8676.361 | -42.406 | -2544.64
| 9200 | 1.506 | 250 | 8776.327 | -43.305 | -2547.11
| 9300 | 1.506 | 250 | 8876.292 | -44.205 | -2549.58
| 9400 | 1.506 | 250 | 8976.258 | -45.104 | -2552.05
| 9500 | 1.506 | 250 | 9076.223 | -46.003 | -2554.52
| 9600 | 1.506 | 250 | 9176.188 | -46.902 | -2556.99
| 9700 | 1.506 | 250 | 9276.154 | -47.801 | -2559.46
| 9800 | 1.506 | 250 | 9376.119 | -48.7 | -2561.93
| 9900 | 1.506 | 250 | 9476.085 | -49.599 | -2564.4
| 10000 | 1.506 | 250 | 9576.05 | -50.498 | -2566.87
| 10100 | 1.506 | 250 | 9676.016 | -51.397 | -2569.34
| 10200 | 1.506 | 250 | 9775.981 | -52.296 | -2571.81
| 10300 | 1.506 | 250 | 9875.947 | -53.195 | -2574.28
| 10400 | 1.506 | 250 | 9975.912 | -54.094 | -2576.75
| 10500 | 1.506 | 250 | 10075.88 | -54.993 | -2579.22
| 10600 | 1.506 | 250 | 10175.84 | -55.892 | -2581.69
| 10700 | 1.506 | 250 | 10275.81 | -56.791 | -2584.16
| 10800 | 1.506 | 250 | 10375.77 | -57.691 | -2586.63
| 10900 | 1.506 | 250 | 10475.74 | -58.59 | -2589.1
| 11000 | 1.506 | 250 | 10575.71 | -59.489 | -2591.57
| 11100 | 1.506 | 250 | 10675.67 | -60.388 | -2594.04
| 11200 | 1.506 | 250 | 10775.64 | -61.287 | -2596.51
| 11300 | 1.506 | 250 | 10875.6 | -62.186 | -2598.98
| 11400 | 1.506 | 250 | 10975.57 | -63.085 | -2601.45
| 11500 | 1.506 | 250 | 11075.53 | -63.984 | -2603.93
| 11600 | 1.506 | 250 | 11175.5 | -64.883 | -2606.4
| 11700 | 1.506 | 250 | 11275.46 | -65.782 | -2608.87
| 11800 | 1.506 | 250 | 11375.43 | -66.681 | -2611.34
| 11900 | 1.506 | 250 | 11475.39 | -67.58 | -2613.81
| 12000 | 1.506 | 250 | 11575.36 | -68.479 | -2616.28
| 12100 | 1.506 | 250 | 11675.33 | -69.378 | -2618.75
| 12200 | 1.506 | 250 | 11775.29 | -70.277 | -2621.22
| 12259.73 | 1.506 | 250 | 11835 | -70.814 | -2622.69
| 12260.41 | 1.506 | 250 | 11835.68 | -70.821 | -2622.71

## Sheet1 (hidden)
Nichols Federal 0994-24-21E
Nichols 0994-24-21W
Nichols 0994-24-20W
Nichols Federal 0994-24-20E
Nichols Federal 0994-24-19E
Nichols 0994-24-19W
Nichols 0994-24-18W
Nichols Federal 0994-24-18E
Nichols Federal 0994-24-17E
Nichols 0994-24-17W
Nichols 0994-24-16E
Nichols 0994-24-15E
Nichols 0994-24-16W
Nichols 0994-24-13E
Nichols 0994-24-12E
Nichols 0994-24-12W
Nichols 0994-24-11W
Nichols 0994-24-11E
Nichols 0994-24-10E
Nichols 0994-24-10W

## Lookup (hidden)
North Reference | RetunValue | Grid Type | ReturnValue | Deviation Indicator | ReturnValue
| 2 |  | 0 |  | 2
True |  | SPCS-Colorado Central-NAD27 |  | Directional
Grid |  | SPCS-Colorado Central-NAD83 |  | High Angle
|  | SPCS-Colorado North-NAD27 |  | Horizontal
SPCS-Colorado North-NAD83
SPCS-Colorado South-NAD27
SPCS-Colorado South-NAD83
UTM-Zone 12 NAD27
UTM-Zone 12 NAD83
UTM-Zone 13 NAD27
UTM-Zone 13 NAD83