## Data
Header Information | measured depth (ft) | inclination (°) | azimuth (°) | true vertical depth (ft) | northing +N/-S (ft) | easting +E/-W (ft)
Operator Name | 200 | 0 | 0 | 200 | 0 | 0 | BJU M23A FED 12A-23 496
Caerus Oil & Gas | 300 | 3 | 95.16 | 299.954 | -0.235 | 2.607 | BJU M23A FED 12B-23 496
Operator Number | 400 | 6 | 95.16 | 399.635 | -0.941 | 10.42 | BJU M23A FED 12C-23 496
86610 | 500 | 9 | 95.16 | 498.768 | -2.115 | 23.418 | BJU M23A FED 12D-23 496
Well Name and Number | 600 | 12 | 95.16 | 597.082 | -3.754 | 41.566 | BJU M23A FED 13A-23 496
BJU M23A FED 24D-23 496 | 700.27 | 15.008 | 95.16 | 694.568 | -5.859 | 64.883 | BJU M23A FED 13B-23 496
API Number (if available) | 800 | 15.008 | 95.16 | 790.897 | -8.182 | 90.604 | BJU M23A FED 13C-23 496
| 900 | 15.008 | 95.16 | 887.486 | -10.511 | 116.394 | BJU M23A FED 13D-23 496
Location: QQ SEC TWP RGE | 1000 | 15.008 | 95.16 | 984.075 | -12.84 | 142.185 | BJU M23A FED 14A-23 496
W1/2 SW1/4, S23, T4S, R96W, 6th PM | 1100 | 15.008 | 95.16 | 1080.664 | -15.169 | 167.975 | BJU M23A FED 14D-23 496
Citing Type: Planned or Actual | 1200 | 15.008 | 95.16 | 1177.253 | -17.498 | 193.766 | BJU M23A FED 15A-23 496
Planned | 1300 | 15.008 | 95.16 | 1273.842 | -19.827 | 219.557 | BJU M23A FED 15B-23 496
Deviation Indicator | 1400 | 15.008 | 95.16 | 1370.43 | -22.156 | 245.347 | BJU M23A FED 15C-23 496
Directional | 1500 | 15.008 | 95.16 | 1467.019 | -24.486 | 271.138 | BJU M23A FED 21A-23 496
North Reference | 1600 | 15.008 | 95.16 | 1563.608 | -26.815 | 296.928 | BJU M23A FED 21A-27 496
True | 1700 | 15.008 | 95.16 | 1660.197 | -29.144 | 322.719 | BJU M23A FED 21B-26 496
Grid Type | 1800 | 15.008 | 95.16 | 1756.786 | -31.473 | 348.51 | BJU M23A FED 23D-22 496
#VALUE! | 1900 | 15.008 | 95.16 | 1853.375 | -33.802 | 374.3 | BJU M23A FED 24A-22 496
| 2000 | 15.008 | 95.16 | 1949.964 | -36.131 | 400.091 | BJU M23A FED 24B-22 496
| 2100 | 15.008 | 95.16 | 2046.553 | -38.46 | 425.881 | BJU M23A FED 24C-22 496
| 2200 | 15.008 | 95.16 | 2143.142 | -40.789 | 451.672 | BJU M23A FED 24D-22 496
| 2300 | 15.008 | 95.16 | 2239.731 | -43.118 | 477.462 | BJU M23A FED 24D-23 496
| 2400 | 15.008 | 95.16 | 2336.32 | -45.447 | 503.253 | BJU M23A FED 25A-23 496
| 2500 | 15.008 | 95.16 | 2432.909 | -47.776 | 529.044 | BJU M23A FED 25B-22 496
| 2600 | 15.008 | 95.16 | 2529.498 | -50.105 | 554.834 | BJU M23A FED 25B-23 496
| 2700 | 15.008 | 95.16 | 2626.087 | -52.434 | 580.625 | BJU M23A FED 25C-22 496
| 2800 | 15.008 | 95.16 | 2722.675 | -54.763 | 606.415 | BJU M23A FED 25D-22 496
| 2900 | 15.008 | 95.16 | 2819.264 | -57.092 | 632.206
| 3000 | 15.008 | 95.16 | 2915.853 | -59.421 | 657.997
| 3100 | 15.008 | 95.16 | 3012.442 | -61.75 | 683.787
| 3200 | 15.008 | 95.16 | 3109.031 | -64.08 | 709.578
| 3300 | 15.008 | 95.16 | 3205.62 | -66.409 | 735.368
| 3400 | 15.008 | 95.16 | 3302.209 | -68.738 | 761.159
| 3500 | 15.008 | 95.16 | 3398.798 | -71.067 | 786.95
| 3600 | 15.008 | 95.16 | 3495.387 | -73.396 | 812.74
| 3700 | 15.008 | 95.16 | 3591.976 | -75.725 | 838.531
| 3800 | 15.008 | 95.16 | 3688.565 | -78.054 | 864.321
| 3900 | 15.008 | 95.16 | 3785.154 | -80.383 | 890.112
| 4000 | 15.008 | 95.16 | 3881.743 | -82.712 | 915.902
| 4100 | 15.008 | 95.16 | 3978.332 | -85.041 | 941.693
| 4200 | 15.008 | 95.16 | 4074.92 | -87.37 | 967.484
| 4300 | 15.008 | 95.16 | 4171.509 | -89.699 | 993.274
| 4400 | 15.008 | 95.16 | 4268.098 | -92.028 | 1019.065
| 4500 | 15.008 | 95.16 | 4364.687 | -94.357 | 1044.855
| 4600 | 15.008 | 95.16 | 4461.276 | -96.686 | 1070.646
| 4700 | 15.008 | 95.16 | 4557.865 | -99.015 | 1096.437
| 4800 | 15.008 | 95.16 | 4654.454 | -101.344 | 1122.227
| 4900 | 15.008 | 95.16 | 4751.043 | -103.674 | 1148.018
| 5000 | 15.008 | 95.16 | 4847.632 | -106.003 | 1173.808
| 5100 | 15.008 | 95.16 | 4944.221 | -108.332 | 1199.599
| 5200 | 15.008 | 95.16 | 5040.81 | -110.661 | 1225.389
| 5300 | 15.008 | 95.16 | 5137.399 | -112.99 | 1251.18
| 5400 | 15.008 | 95.16 | 5233.988 | -115.319 | 1276.971
| 5500 | 15.008 | 95.16 | 5330.577 | -117.648 | 1302.761
| 5600 | 15.008 | 95.16 | 5427.165 | -119.977 | 1328.552
| 5700 | 15.008 | 95.16 | 5523.754 | -122.306 | 1354.342
| 5800 | 15.008 | 95.16 | 5620.343 | -124.635 | 1380.133
| 5900 | 15.008 | 95.16 | 5716.932 | -126.964 | 1405.924
| 6000 | 15.008 | 95.16 | 5813.521 | -129.293 | 1431.714
| 6100 | 15.008 | 95.16 | 5910.11 | -131.622 | 1457.505
| 6200 | 15.008 | 95.16 | 6006.699 | -133.951 | 1483.295
| 6300 | 15.008 | 95.16 | 6103.288 | -136.28 | 1509.086
| 6400 | 15.008 | 95.16 | 6199.877 | -138.609 | 1534.877
| 6500 | 15.008 | 95.16 | 6296.466 | -140.939 | 1560.667
| 6600 | 15.008 | 95.16 | 6393.055 | -143.268 | 1586.458
| 6700 | 15.008 | 95.16 | 6489.644 | -145.597 | 1612.248
| 6800 | 15.008 | 95.16 | 6586.233 | -147.926 | 1638.039
| 6900 | 15.008 | 95.16 | 6682.822 | -150.255 | 1663.829
| 7000 | 15.008 | 95.16 | 6779.41 | -152.584 | 1689.62
| 7100 | 15.008 | 95.16 | 6875.999 | -154.913 | 1715.411
| 7200 | 15.008 | 95.16 | 6972.588 | -157.242 | 1741.201
| 7300 | 15.008 | 95.16 | 7069.177 | -159.571 | 1766.992
| 7400 | 15.008 | 95.16 | 7165.766 | -161.9 | 1792.782
| 7500 | 15.008 | 95.16 | 7262.355 | -164.229 | 1818.573
| 7600 | 15.008 | 95.16 | 7358.944 | -166.558 | 1844.364
| 7700 | 15.008 | 95.16 | 7455.533 | -168.887 | 1870.154
| 7800 | 15.008 | 95.16 | 7552.122 | -171.216 | 1895.945
| 7900 | 15.008 | 95.16 | 7648.711 | -173.545 | 1921.735
| 7910.064 | 15.008 | 95.16 | 7658.432 | -173.78 | 1924.331
| 8000 | 12.31 | 95.16 | 7745.816 | -175.69 | 1945.481
| 8100 | 9.31 | 95.16 | 7844.03 | -177.376 | 1964.158
| 8200 | 6.31 | 95.16 | 7943.091 | -178.598 | 1977.69
| 8300 | 3.31 | 95.16 | 8042.728 | -179.352 | 1986.04
| 8400 | 0.31 | 95.16 | 8142.666 | -179.637 | 1989.186
| 8410.334 | 0 | 0 | 8153 | -179.639 | 1989.214
| 8506.554 | 1.443 | 250 | 8249.21 | -180.054 | 1988.075
| 8600 | 1.443 | 250 | 8342.626 | -180.859 | 1985.863
| 8700 | 1.443 | 250 | 8442.595 | -181.72 | 1983.496
| 8800 | 1.443 | 250 | 8542.563 | -182.581 | 1981.129
| 8900 | 1.443 | 250 | 8642.531 | -183.443 | 1978.762
| 9000 | 1.443 | 250 | 8742.5 | -184.304 | 1976.396
| 9100 | 1.443 | 250 | 8842.468 | -185.166 | 1974.029
| 9200 | 1.443 | 250 | 8942.436 | -186.027 | 1971.662
| 9300 | 1.443 | 250 | 9042.404 | -186.889 | 1969.295
| 9400 | 1.443 | 250 | 9142.373 | -187.75 | 1966.928
| 9500 | 1.443 | 250 | 9242.341 | -188.612 | 1964.561
| 9600 | 1.443 | 250 | 9342.309 | -189.473 | 1962.194
| 9700 | 1.443 | 250 | 9442.278 | -190.335 | 1959.827
| 9800 | 1.443 | 250 | 9542.246 | -191.196 | 1957.461
| 9900 | 1.443 | 250 | 9642.214 | -192.057 | 1955.094
| 10000 | 1.443 | 250 | 9742.182 | -192.919 | 1952.727
| 10100 | 1.443 | 250 | 9842.151 | -193.78 | 1950.36
| 10200 | 1.443 | 250 | 9942.119 | -194.642 | 1947.993
| 10300 | 1.443 | 250 | 10042.09 | -195.503 | 1945.626
| 10400 | 1.443 | 250 | 10142.06 | -196.365 | 1943.259
| 10500 | 1.443 | 250 | 10242.02 | -197.226 | 1940.892
| 10600 | 1.443 | 250 | 10341.99 | -198.088 | 1938.526
| 10700 | 1.443 | 250 | 10441.96 | -198.949 | 1936.159
| 10800 | 1.443 | 250 | 10541.93 | -199.811 | 1933.792
| 10900 | 1.443 | 250 | 10641.9 | -200.672 | 1931.425
| 11000 | 1.443 | 250 | 10741.87 | -201.534 | 1929.058
| 11100 | 1.443 | 250 | 10841.83 | -202.395 | 1926.691
| 11200 | 1.443 | 250 | 10941.8 | -203.256 | 1924.324
| 11300 | 1.443 | 250 | 11041.77 | -204.118 | 1921.957
| 11400 | 1.443 | 250 | 11141.74 | -204.979 | 1919.591
| 11500 | 1.443 | 250 | 11241.71 | -205.841 | 1917.224
| 11600 | 1.443 | 250 | 11341.68 | -206.702 | 1914.857
| 11700 | 1.443 | 250 | 11441.64 | -207.564 | 1912.49
| 11800 | 1.443 | 250 | 11541.61 | -208.425 | 1910.123
| 11900 | 1.443 | 250 | 11641.58 | -209.287 | 1907.756
| 12000 | 1.443 | 250 | 11741.55 | -210.148 | 1905.389
| 12100 | 1.443 | 250 | 11841.52 | -211.01 | 1903.022
| 12200 | 1.443 | 250 | 11941.48 | -211.871 | 1900.656
| 12300 | 1.443 | 250 | 12041.45 | -212.732 | 1898.289
| 12400 | 1.443 | 250 | 12141.42 | -213.594 | 1895.922
| 12428.59 | 1.443 | 250 | 12170 | -213.84 | 1895.245

## Sheet1 (hidden)
Nichols Federal 0994-24-21E
Nichols 0994-24-21W
Nichols 0994-24-20W
Nichols Federal 0994-24-20E
Nichols Federal 0994-24-19E
Nichols 0994-24-19W
Nichols 0994-24-18W
Nichols Federal 0994-24-18E
Nichols Federal 0994-24-17E
Nichols 0994-24-17W
Nichols 0994-24-16E
Nichols 0994-24-15E
Nichols 0994-24-16W
Nichols 0994-24-13E
Nichols 0994-24-12E
Nichols 0994-24-12W
Nichols 0994-24-11W
Nichols 0994-24-11E
Nichols 0994-24-10E
Nichols 0994-24-10W

## Lookup (hidden)
North Reference | RetunValue | Grid Type | ReturnValue | Deviation Indicator | ReturnValue
| 2 |  | 0 |  | 2
True |  | SPCS-Colorado Central-NAD27 |  | Directional
Grid |  | SPCS-Colorado Central-NAD83 |  | High Angle
|  | SPCS-Colorado North-NAD27 |  | Horizontal
SPCS-Colorado North-NAD83
SPCS-Colorado South-NAD27
SPCS-Colorado South-NAD83
UTM-Zone 12 NAD27
UTM-Zone 12 NAD83
UTM-Zone 13 NAD27
UTM-Zone 13 NAD83