## Data
Header Information | measured depth (ft) | inclination (°) | azimuth (°) | true vertical depth (ft) | northing +N/-S (ft) | easting +E/-W (ft)
Operator Name | 300 | 0 | 0 | 300 | 0 | 0 | BJU M23A FED 12A-23 496
Caerus Oil & Gas | 400 | 3 | 262.489 | 399.954 | -0.342 | -2.595 | BJU M23A FED 12B-23 496
Operator Number | 500 | 6 | 262.489 | 499.635 | -1.368 | -10.373 | BJU M23A FED 12C-23 496
86610 | 600 | 9 | 262.489 | 598.768 | -3.074 | -23.312 | BJU M23A FED 12D-23 496
Well Name and Number | 700 | 12 | 262.489 | 697.082 | -5.455 | -41.377 | BJU M23A FED 13A-23 496
BJU M23A FED 25B-22 496 | 800 | 15 | 262.489 | 794.308 | -8.506 | -64.519 | BJU M23A FED 13B-23 496
API Number (if available) | 900 | 18 | 262.489 | 890.179 | -12.218 | -92.673 | BJU M23A FED 13C-23 496
| 968.236 | 20.047 | 262.489 | 954.685 | -15.126 | -114.723 | BJU M23A FED 13D-23 496
Location: QQ SEC TWP RGE | 1000 | 20.047 | 262.489 | 984.524 | -16.549 | -125.518 | BJU M23A FED 14A-23 496
W1/2 SW1/4, S23, T4S, R96W, 6th PM | 1100 | 20.047 | 262.489 | 1078.465 | -21.03 | -159.503 | BJU M23A FED 14D-23 496
Citing Type: Planned or Actual | 1200 | 20.047 | 262.489 | 1172.407 | -25.51 | -193.488 | BJU M23A FED 15A-23 496
Planned | 1300 | 20.047 | 262.489 | 1266.348 | -29.991 | -227.474 | BJU M23A FED 15B-23 496
Deviation Indicator | 1400 | 20.047 | 262.489 | 1360.289 | -34.472 | -261.459 | BJU M23A FED 15C-23 496
Directional | 1500 | 20.047 | 262.489 | 1454.23 | -38.953 | -295.444 | BJU M23A FED 25C-23 496
North Reference | 1600 | 20.047 | 262.489 | 1548.171 | -43.434 | -329.429 | BJU M23A FED 21A-27 496
True | 1700 | 20.047 | 262.489 | 1642.112 | -47.914 | -363.414 | BJU M23A FED 21B-26 496
Grid Type | 1800 | 20.047 | 262.489 | 1736.053 | -52.395 | -397.399 | BJU M23A FED 23D-22 496
#VALUE! | 1900 | 20.047 | 262.489 | 1829.994 | -56.876 | -431.384 | BJU M23A FED 24A-22 496
| 2000 | 20.047 | 262.489 | 1923.935 | -61.357 | -465.369 | BJU M23A FED 24B-22 496
| 2100 | 20.047 | 262.489 | 2017.877 | -65.837 | -499.355 | BJU M23A FED 24C-22 496
| 2200 | 20.047 | 262.489 | 2111.818 | -70.318 | -533.34 | BJU M23A FED 24D-22 496
| 2300 | 20.047 | 262.489 | 2205.759 | -74.799 | -567.325 | BJU M23A FED 24D-23 496
| 2400 | 20.047 | 262.489 | 2299.7 | -79.28 | -601.31 | BJU M23A FED 25A-23 496
| 2500 | 20.047 | 262.489 | 2393.641 | -83.76 | -635.295 | BJU M23A FED 25B-22 496
| 2600 | 20.047 | 262.489 | 2487.582 | -88.241 | -669.28 | BJU M23A FED 25B-23 496
| 2700 | 20.047 | 262.489 | 2581.523 | -92.722 | -703.265 | BJU M23A FED 25C-22 496
| 2800 | 20.047 | 262.489 | 2675.464 | -97.203 | -737.251 | BJU M23A FED 25D-22 496
| 2900 | 20.047 | 262.489 | 2769.406 | -101.684 | -771.236
| 3000 | 20.047 | 262.489 | 2863.347 | -106.164 | -805.221
| 3100 | 20.047 | 262.489 | 2957.288 | -110.645 | -839.206
| 3200 | 20.047 | 262.489 | 3051.229 | -115.126 | -873.191
| 3300 | 20.047 | 262.489 | 3145.17 | -119.607 | -907.176
| 3400 | 20.047 | 262.489 | 3239.111 | -124.087 | -941.161
| 3500 | 20.047 | 262.489 | 3333.052 | -128.568 | -975.146
| 3600 | 20.047 | 262.489 | 3426.993 | -133.049 | -1009.13
| 3700 | 20.047 | 262.489 | 3520.934 | -137.53 | -1043.12
| 3800 | 20.047 | 262.489 | 3614.876 | -142.01 | -1077.1
| 3900 | 20.047 | 262.489 | 3708.817 | -146.491 | -1111.09
| 4000 | 20.047 | 262.489 | 3802.758 | -150.972 | -1145.07
| 4100 | 20.047 | 262.489 | 3896.699 | -155.453 | -1179.06
| 4200 | 20.047 | 262.489 | 3990.64 | -159.934 | -1213.04
| 4300 | 20.047 | 262.489 | 4084.581 | -164.414 | -1247.03
| 4400 | 20.047 | 262.489 | 4178.522 | -168.895 | -1281.01
| 4500 | 20.047 | 262.489 | 4272.463 | -173.376 | -1315
| 4600 | 20.047 | 262.489 | 4366.405 | -177.857 | -1348.98
| 4700 | 20.047 | 262.489 | 4460.346 | -182.337 | -1382.97
| 4800 | 20.047 | 262.489 | 4554.287 | -186.818 | -1416.95
| 4900 | 20.047 | 262.489 | 4648.228 | -191.299 | -1450.94
| 5000 | 20.047 | 262.489 | 4742.169 | -195.78 | -1484.92
| 5100 | 20.047 | 262.489 | 4836.11 | -200.26 | -1518.91
| 5200 | 20.047 | 262.489 | 4930.051 | -204.741 | -1552.89
| 5300 | 20.047 | 262.489 | 5023.992 | -209.222 | -1586.88
| 5400 | 20.047 | 262.489 | 5117.933 | -213.703 | -1620.86
| 5500 | 20.047 | 262.489 | 5211.875 | -218.184 | -1654.85
| 5600 | 20.047 | 262.489 | 5305.816 | -222.664 | -1688.83
| 5700 | 20.047 | 262.489 | 5399.757 | -227.145 | -1722.82
| 5800 | 20.047 | 262.489 | 5493.698 | -231.626 | -1756.8
| 5900 | 20.047 | 262.489 | 5587.639 | -236.107 | -1790.79
| 6000 | 20.047 | 262.489 | 5681.58 | -240.587 | -1824.78
| 6100 | 20.047 | 262.489 | 5775.521 | -245.068 | -1858.76
| 6200 | 20.047 | 262.489 | 5869.462 | -249.549 | -1892.75
| 6300 | 20.047 | 262.489 | 5963.404 | -254.03 | -1926.73
| 6400 | 20.047 | 262.489 | 6057.345 | -258.51 | -1960.72
| 6500 | 20.047 | 262.489 | 6151.286 | -262.991 | -1994.7
| 6600 | 20.047 | 262.489 | 6245.227 | -267.472 | -2028.69
| 6700 | 20.047 | 262.489 | 6339.168 | -271.953 | -2062.67
| 6800 | 20.047 | 262.489 | 6433.109 | -276.433 | -2096.66
| 6900 | 20.047 | 262.489 | 6527.05 | -280.914 | -2130.64
| 7000 | 20.047 | 262.489 | 6620.991 | -285.395 | -2164.63
| 7100 | 20.047 | 262.489 | 6714.932 | -289.876 | -2198.61
| 7200 | 20.047 | 262.489 | 6808.874 | -294.357 | -2232.6
| 7300 | 20.047 | 262.489 | 6902.815 | -298.837 | -2266.58
| 7400 | 20.047 | 262.489 | 6996.756 | -303.318 | -2300.57
| 7500 | 20.047 | 262.489 | 7090.697 | -307.799 | -2334.55
| 7600 | 20.047 | 262.489 | 7184.638 | -312.28 | -2368.54
| 7700 | 20.047 | 262.489 | 7278.579 | -316.76 | -2402.52
| 7729.524 | 20.047 | 262.489 | 7306.315 | -318.083 | -2412.56
| 7800 | 17.933 | 262.489 | 7372.951 | -321.081 | -2435.29
| 7900 | 14.933 | 262.489 | 7468.855 | -324.778 | -2463.33
| 8000 | 11.933 | 262.489 | 7566.108 | -327.814 | -2486.36
| 8100 | 8.933 | 262.489 | 7664.444 | -330.181 | -2504.31
| 8200 | 5.933 | 262.489 | 7763.592 | -331.872 | -2517.14
| 8300 | 2.933 | 262.489 | 7863.282 | -332.882 | -2524.8
| 8397.761 | 0 | 0 | 7961 | -333.209 | -2527.28
| 8400 | 0.034 | 250 | 7963.239 | -333.209 | -2527.28
| 8498.128 | 1.506 | 250 | 8061.356 | -333.66 | -2528.52
| 8500 | 1.506 | 250 | 8063.227 | -333.677 | -2528.56
| 8600 | 1.506 | 250 | 8163.192 | -334.575 | -2531.03
| 8700 | 1.506 | 250 | 8263.158 | -335.474 | -2533.5
| 8800 | 1.506 | 250 | 8363.123 | -336.373 | -2535.97
| 8900 | 1.506 | 250 | 8463.089 | -337.271 | -2538.44
| 9000 | 1.506 | 250 | 8563.054 | -338.17 | -2540.91
| 9100 | 1.506 | 250 | 8663.02 | -339.068 | -2543.38
| 9200 | 1.506 | 250 | 8762.985 | -339.967 | -2545.85
| 9300 | 1.506 | 250 | 8862.951 | -340.865 | -2548.32
| 9400 | 1.506 | 250 | 8962.916 | -341.764 | -2550.78
| 9500 | 1.506 | 250 | 9062.882 | -342.663 | -2553.25
| 9600 | 1.506 | 250 | 9162.847 | -343.561 | -2555.72
| 9700 | 1.506 | 250 | 9262.813 | -344.46 | -2558.19
| 9800 | 1.506 | 250 | 9362.778 | -345.358 | -2560.66
| 9900 | 1.506 | 250 | 9462.744 | -346.257 | -2563.13
| 10000 | 1.506 | 250 | 9562.709 | -347.156 | -2565.6
| 10100 | 1.506 | 250 | 9662.675 | -348.054 | -2568.07
| 10200 | 1.506 | 250 | 9762.64 | -348.953 | -2570.54
| 10300 | 1.506 | 250 | 9862.606 | -349.851 | -2573
| 10400 | 1.506 | 250 | 9962.571 | -350.75 | -2575.47
| 10500 | 1.506 | 250 | 10062.54 | -351.648 | -2577.94
| 10600 | 1.506 | 250 | 10162.5 | -352.547 | -2580.41
| 10700 | 1.506 | 250 | 10262.47 | -353.446 | -2582.88
| 10800 | 1.506 | 250 | 10362.43 | -354.344 | -2585.35
| 10900 | 1.506 | 250 | 10462.4 | -355.243 | -2587.82
| 11000 | 1.506 | 250 | 10562.36 | -356.141 | -2590.29
| 11100 | 1.506 | 250 | 10662.33 | -357.04 | -2592.76
| 11200 | 1.506 | 250 | 10762.3 | -357.939 | -2595.22
| 11300 | 1.506 | 250 | 10862.26 | -358.837 | -2597.69
| 11400 | 1.506 | 250 | 10962.23 | -359.736 | -2600.16
| 11500 | 1.506 | 250 | 11062.19 | -360.634 | -2602.63
| 11600 | 1.506 | 250 | 11162.16 | -361.533 | -2605.1
| 11700 | 1.506 | 250 | 11262.12 | -362.432 | -2607.57
| 11800 | 1.506 | 250 | 11362.09 | -363.33 | -2610.04
| 11900 | 1.506 | 250 | 11462.05 | -364.229 | -2612.51
| 12000 | 1.506 | 250 | 11562.02 | -365.127 | -2614.98
| 12100 | 1.506 | 250 | 11661.98 | -366.026 | -2617.44
| 12200 | 1.506 | 250 | 11761.95 | -366.924 | -2619.91
| 12254.07 | 1.506 | 250 | 11816 | -367.41 | -2621.25

## Sheet1 (hidden)
Nichols Federal 0994-24-21E
Nichols 0994-24-21W
Nichols 0994-24-20W
Nichols Federal 0994-24-20E
Nichols Federal 0994-24-19E
Nichols 0994-24-19W
Nichols 0994-24-18W
Nichols Federal 0994-24-18E
Nichols Federal 0994-24-17E
Nichols 0994-24-17W
Nichols 0994-24-16E
Nichols 0994-24-15E
Nichols 0994-24-16W
Nichols 0994-24-13E
Nichols 0994-24-12E
Nichols 0994-24-12W
Nichols 0994-24-11W
Nichols 0994-24-11E
Nichols 0994-24-10E
Nichols 0994-24-10W

## Lookup (hidden)
North Reference | RetunValue | Grid Type | ReturnValue | Deviation Indicator | ReturnValue
| 2 |  | 0 |  | 2
True |  | SPCS-Colorado Central-NAD27 |  | Directional
Grid |  | SPCS-Colorado Central-NAD83 |  | High Angle
|  | SPCS-Colorado North-NAD27 |  | Horizontal
SPCS-Colorado North-NAD83
SPCS-Colorado South-NAD27
SPCS-Colorado South-NAD83
UTM-Zone 12 NAD27
UTM-Zone 12 NAD83
UTM-Zone 13 NAD27
UTM-Zone 13 NAD83