## Data
Header Information | measured depth (ft) | inclination (°) | azimuth (°) | true vertical depth (ft) | northing +N/-S (ft) | easting +E/-W (ft)
Operator Name | 215 | 0 | 0 | 215 | 0 | 0 | BJU M23A FED 12A-23 496
Caerus Oil & Gas | 300 | 2.55 | 251.784 | 299.972 | -0.591 | -1.796 | BJU M23A FED 12B-23 496
Operator Number | 400 | 5.55 | 251.784 | 399.711 | -2.799 | -8.504 | BJU M23A FED 12C-23 496
86610 | 500 | 8.55 | 251.784 | 498.943 | -6.635 | -20.162 | BJU M23A FED 12D-23 496
Well Name and Number | 600 | 11.55 | 251.784 | 597.398 | -12.09 | -36.736 | BJU M23A FED 13A-23 496
BJU M23A FED 25D-22 496 | 700 | 14.55 | 251.784 | 694.804 | -19.147 | -58.182 | BJU M23A FED 13B-23 496
API Number (if available) | 800 | 17.55 | 251.784 | 790.895 | -27.789 | -84.441 | BJU M23A FED 13C-23 496
| 900 | 20.55 | 251.784 | 885.408 | -37.991 | -115.441 | BJU M23A FED 13D-23 496
Location: QQ SEC TWP RGE | 924.914 | 21.297 | 251.784 | 908.678 | -40.772 | -123.892 | BJU M23A FED 14A-23 496
W1/2 SW1/4, S23, T4S, R96W, 6th PM | 1000 | 21.297 | 251.784 | 978.637 | -49.297 | -149.798 | BJU M23A FED 14D-23 496
Citing Type: Planned or Actual | 1100 | 21.297 | 251.784 | 1071.808 | -60.651 | -184.298 | BJU M23A FED 15A-23 496
Planned | 1200 | 21.297 | 251.784 | 1164.978 | -72.005 | -218.799 | BJU M23A FED 15B-23 496
Deviation Indicator | 1300 | 21.297 | 251.784 | 1258.149 | -83.359 | -253.3 | BJU M23A FED 15C-23 496
Directional | 1400 | 21.297 | 251.784 | 1351.32 | -94.713 | -287.8 | BJU M23A FED 25C-23 496
North Reference | 1500 | 21.297 | 251.784 | 1444.491 | -106.067 | -322.301 | BJU M23A FED 21A-27 496
True | 1600 | 21.297 | 251.784 | 1537.661 | -117.421 | -356.802 | BJU M23A FED 21B-26 496
Grid Type | 1700 | 21.297 | 251.784 | 1630.832 | -128.775 | -391.302 | BJU M23A FED 23D-22 496
#VALUE! | 1800 | 21.297 | 251.784 | 1724.003 | -140.129 | -425.803 | BJU M23A FED 24A-22 496
| 1900 | 21.297 | 251.784 | 1817.174 | -151.483 | -460.304 | BJU M23A FED 24B-22 496
| 2000 | 21.297 | 251.784 | 1910.344 | -162.837 | -494.804 | BJU M23A FED 24C-22 496
| 2100 | 21.297 | 251.784 | 2003.515 | -174.191 | -529.305 | BJU M23A FED 24D-22 496
| 2200 | 21.297 | 251.784 | 2096.686 | -185.545 | -563.806 | BJU M23A FED 24D-23 496
| 2300 | 21.297 | 251.784 | 2189.857 | -196.899 | -598.306 | BJU M23A FED 25A-23 496
| 2400 | 21.297 | 251.784 | 2283.028 | -208.253 | -632.807 | BJU M23A FED 25B-22 496
| 2500 | 21.297 | 251.784 | 2376.198 | -219.607 | -667.308 | BJU M23A FED 25B-23 496
| 2600 | 21.297 | 251.784 | 2469.369 | -230.961 | -701.808 | BJU M23A FED 25C-22 496
| 2700 | 21.297 | 251.784 | 2562.54 | -242.315 | -736.309 | BJU M23A FED 25D-22 496
| 2800 | 21.297 | 251.784 | 2655.711 | -253.669 | -770.81
| 2900 | 21.297 | 251.784 | 2748.881 | -265.023 | -805.31
| 3000 | 21.297 | 251.784 | 2842.052 | -276.377 | -839.811
| 3100 | 21.297 | 251.784 | 2935.223 | -287.731 | -874.312
| 3200 | 21.297 | 251.784 | 3028.394 | -299.085 | -908.812
| 3300 | 21.297 | 251.784 | 3121.564 | -310.439 | -943.313
| 3400 | 21.297 | 251.784 | 3214.735 | -321.793 | -977.814
| 3500 | 21.297 | 251.784 | 3307.906 | -333.146 | -1012.31
| 3600 | 21.297 | 251.784 | 3401.077 | -344.5 | -1046.82
| 3700 | 21.297 | 251.784 | 3494.247 | -355.854 | -1081.32
| 3800 | 21.297 | 251.784 | 3587.418 | -367.208 | -1115.82
| 3900 | 21.297 | 251.784 | 3680.589 | -378.562 | -1150.32
| 4000 | 21.297 | 251.784 | 3773.76 | -389.916 | -1184.82
| 4100 | 21.297 | 251.784 | 3866.931 | -401.27 | -1219.32
| 4200 | 21.297 | 251.784 | 3960.101 | -412.624 | -1253.82
| 4300 | 21.297 | 251.784 | 4053.272 | -423.978 | -1288.32
| 4400 | 21.297 | 251.784 | 4146.443 | -435.332 | -1322.82
| 4500 | 21.297 | 251.784 | 4239.614 | -446.686 | -1357.32
| 4600 | 21.297 | 251.784 | 4332.784 | -458.04 | -1391.82
| 4700 | 21.297 | 251.784 | 4425.955 | -469.394 | -1426.32
| 4800 | 21.297 | 251.784 | 4519.126 | -480.748 | -1460.82
| 4900 | 21.297 | 251.784 | 4612.297 | -492.102 | -1495.32
| 5000 | 21.297 | 251.784 | 4705.467 | -503.456 | -1529.82
| 5100 | 21.297 | 251.784 | 4798.638 | -514.81 | -1564.33
| 5200 | 21.297 | 251.784 | 4891.809 | -526.164 | -1598.83
| 5300 | 21.297 | 251.784 | 4984.98 | -537.518 | -1633.33
| 5400 | 21.297 | 251.784 | 5078.15 | -548.872 | -1667.83
| 5500 | 21.297 | 251.784 | 5171.321 | -560.226 | -1702.33
| 5600 | 21.297 | 251.784 | 5264.492 | -571.58 | -1736.83
| 5700 | 21.297 | 251.784 | 5357.663 | -582.934 | -1771.33
| 5800 | 21.297 | 251.784 | 5450.834 | -594.288 | -1805.83
| 5900 | 21.297 | 251.784 | 5544.004 | -605.642 | -1840.33
| 6000 | 21.297 | 251.784 | 5637.175 | -616.995 | -1874.83
| 6100 | 21.297 | 251.784 | 5730.346 | -628.349 | -1909.33
| 6200 | 21.297 | 251.784 | 5823.517 | -639.703 | -1943.83
| 6300 | 21.297 | 251.784 | 5916.687 | -651.057 | -1978.33
| 6400 | 21.297 | 251.784 | 6009.858 | -662.411 | -2012.83
| 6500 | 21.297 | 251.784 | 6103.029 | -673.765 | -2047.33
| 6600 | 21.297 | 251.784 | 6196.2 | -685.119 | -2081.84
| 6700 | 21.297 | 251.784 | 6289.37 | -696.473 | -2116.34
| 6800 | 21.297 | 251.784 | 6382.541 | -707.827 | -2150.84
| 6900 | 21.297 | 251.784 | 6475.712 | -719.181 | -2185.34
| 7000 | 21.297 | 251.784 | 6568.883 | -730.535 | -2219.84
| 7100 | 21.297 | 251.784 | 6662.053 | -741.889 | -2254.34
| 7200 | 21.297 | 251.784 | 6755.224 | -753.243 | -2288.84
| 7300 | 21.297 | 251.784 | 6848.395 | -764.597 | -2323.34
| 7400 | 21.297 | 251.784 | 6941.566 | -775.951 | -2357.84
| 7500 | 21.297 | 251.784 | 7034.737 | -787.305 | -2392.34
| 7600 | 21.297 | 251.784 | 7127.907 | -798.659 | -2426.84
| 7700 | 21.297 | 251.784 | 7221.078 | -810.013 | -2461.34
| 7732.46 | 21.297 | 251.784 | 7251.322 | -813.698 | -2472.54
| 7800 | 19.271 | 251.784 | 7314.669 | -821.017 | -2494.78
| 7900 | 16.271 | 251.784 | 7409.887 | -830.557 | -2523.77
| 8000 | 13.271 | 251.784 | 7506.571 | -838.527 | -2547.99
| 8100 | 10.271 | 251.784 | 7604.457 | -844.903 | -2567.36
| 8200 | 7.271 | 251.784 | 7703.276 | -849.669 | -2581.85
| 8300 | 4.271 | 251.784 | 7802.758 | -852.812 | -2591.4
| 8400 | 1.271 | 251.784 | 7902.629 | -854.324 | -2595.99
| 8442.374 | 0 | 0 | 7945 | -854.471 | -2596.43
| 8500 | 0.864 | 250 | 8002.624 | -854.619 | -2596.84
| 8542.661 | 1.504 | 250 | 8045.276 | -854.921 | -2597.67
| 8600 | 1.504 | 250 | 8102.595 | -855.436 | -2599.09
| 8700 | 1.504 | 250 | 8202.56 | -856.333 | -2601.55
| 8800 | 1.504 | 250 | 8302.526 | -857.231 | -2604.02
| 8900 | 1.504 | 250 | 8402.491 | -858.129 | -2606.49
| 9000 | 1.504 | 250 | 8502.457 | -859.027 | -2608.95
| 9100 | 1.504 | 250 | 8602.422 | -859.925 | -2611.42
| 9200 | 1.504 | 250 | 8702.388 | -860.823 | -2613.89
| 9300 | 1.504 | 250 | 8802.353 | -861.721 | -2616.35
| 9400 | 1.504 | 250 | 8902.319 | -862.619 | -2618.82
| 9500 | 1.504 | 250 | 9002.284 | -863.516 | -2621.29
| 9600 | 1.504 | 250 | 9102.25 | -864.414 | -2623.75
| 9700 | 1.504 | 250 | 9202.216 | -865.312 | -2626.22
| 9800 | 1.504 | 250 | 9302.181 | -866.21 | -2628.69
| 9900 | 1.504 | 250 | 9402.147 | -867.108 | -2631.16
| 10000 | 1.504 | 250 | 9502.112 | -868.006 | -2633.62
| 10100 | 1.504 | 250 | 9602.078 | -868.904 | -2636.09
| 10200 | 1.504 | 250 | 9702.043 | -869.802 | -2638.56
| 10300 | 1.504 | 250 | 9802.009 | -870.699 | -2641.02
| 10400 | 1.504 | 250 | 9901.974 | -871.597 | -2643.49
| 10500 | 1.504 | 250 | 10001.94 | -872.495 | -2645.96
| 10600 | 1.504 | 250 | 10101.91 | -873.393 | -2648.42
| 10700 | 1.504 | 250 | 10201.87 | -874.291 | -2650.89
| 10800 | 1.504 | 250 | 10301.84 | -875.189 | -2653.36
| 10900 | 1.504 | 250 | 10401.8 | -876.087 | -2655.82
| 11000 | 1.504 | 250 | 10501.77 | -876.984 | -2658.29
| 11100 | 1.504 | 250 | 10601.73 | -877.882 | -2660.76
| 11200 | 1.504 | 250 | 10701.7 | -878.78 | -2663.23
| 11300 | 1.504 | 250 | 10801.66 | -879.678 | -2665.69
| 11400 | 1.504 | 250 | 10901.63 | -880.576 | -2668.16
| 11500 | 1.504 | 250 | 11001.6 | -881.474 | -2670.63
| 11600 | 1.504 | 250 | 11101.56 | -882.372 | -2673.09
| 11700 | 1.504 | 250 | 11201.53 | -883.27 | -2675.56
| 11800 | 1.504 | 250 | 11301.49 | -884.167 | -2678.03
| 11900 | 1.504 | 250 | 11401.46 | -885.065 | -2680.49
| 12000 | 1.504 | 250 | 11501.42 | -885.963 | -2682.96
| 12100 | 1.504 | 250 | 11601.39 | -886.861 | -2685.43
| 12200 | 1.504 | 250 | 11701.35 | -887.759 | -2687.89
| 12301.68 | 1.504 | 250 | 11803 | -888.672 | -2690.4
| 12302.02 | 1.504 | 250 | 11803.34 | -888.675 | -2690.41

## Sheet1 (hidden)
Nichols Federal 0994-24-21E
Nichols 0994-24-21W
Nichols 0994-24-20W
Nichols Federal 0994-24-20E
Nichols Federal 0994-24-19E
Nichols 0994-24-19W
Nichols 0994-24-18W
Nichols Federal 0994-24-18E
Nichols Federal 0994-24-17E
Nichols 0994-24-17W
Nichols 0994-24-16E
Nichols 0994-24-15E
Nichols 0994-24-16W
Nichols 0994-24-13E
Nichols 0994-24-12E
Nichols 0994-24-12W
Nichols 0994-24-11W
Nichols 0994-24-11E
Nichols 0994-24-10E
Nichols 0994-24-10W

## Lookup (hidden)
North Reference | RetunValue | Grid Type | ReturnValue | Deviation Indicator | ReturnValue
| 2 |  | 0 |  | 2
True |  | SPCS-Colorado Central-NAD27 |  | Directional
Grid |  | SPCS-Colorado Central-NAD83 |  | High Angle
|  | SPCS-Colorado North-NAD27 |  | Horizontal
SPCS-Colorado North-NAD83
SPCS-Colorado South-NAD27
SPCS-Colorado South-NAD83
UTM-Zone 12 NAD27
UTM-Zone 12 NAD83
UTM-Zone 13 NAD27
UTM-Zone 13 NAD83