## Data
Header Information | measured depth (ft) | inclination (°) | azimuth (°) | true vertical depth (ft) | northing +N/-S (ft) | easting +E/-W (ft)
Operator Name | 0 | 0 | 0 | 0 | 0 | 0
Extraction | 134 | 0.31 | 258.29 | 133.9993 | -0.073573 | -0.35496
Operator Number | 226 | 0.62 | 264 | 225.9962 | -0.17612 | -1.0937
10459 | 317 | 0.7 | 268.13 | 316.9902 | -0.24572 | -2.1389
Well Name and Number | 406 | 0.92 | 250.99 | 405.9814 | -0.4962 | -3.3578
UNITED A S16-20-5N | 496 | 1.45 | 267.52 | 495.962 | -0.78083 | -5.1786
API Number (if available) | 585 | 1.8 | 267.69 | 584.9261 | -0.88589 | -7.7003
014-20813 | 674 | 2.94 | 278.24 | 673.8489 | -0.61511 | -11.3559
Location: QQ SEC TWP RGE | 764 | 4.7 | 281.93 | 763.6456 | 0.47798 | -17.2482
| 853 | 7.25 | 282.02 | 852.1547 | 2.4016 | -26.3099
Citing Type: Planned or Actual | 942 | 10.06 | 282.19 | 940.1324 | 5.213 | -39.4032
| 1032 | 10.77 | 281.32 | 1028.6491 | 8.5234 | -55.3322
Deviation Indicator | 1121 | 13.58 | 279.47 | 1115.6389 | 11.8755 | -73.7961
Horizontal | 1210 | 14.59 | 277.45 | 1201.9626 | 15.0482 | -95.2181
North Reference | 1299 | 15.47 | 276.57 | 1287.9172 | 17.8598 | -118.1252
True | 1389 | 17.31 | 277.71 | 1374.2564 | 21.0297 | -143.32
Grid Type | 1479 | 19.69 | 279.91 | 1459.6005 | 25.4361 | -171.5284
#VALUE! | 1568 | 22.72 | 279.12 | 1542.565 | 30.7419 | -203.2754
| 1640 | 22.72 | 279.12 | 1608.978 | 35.1496 | -230.7323

## Lookup (hidden)
North Reference | RetunValue | Grid Type | ReturnValue | Deviation Indicator | ReturnValue
| 2 |  | 0 |  | 4
True |  | SPCS-Colorado Central-NAD27 |  | Directional
Grid |  | SPCS-Colorado Central-NAD83 |  | High Angle
|  | SPCS-Colorado North-NAD27 |  | Horizontal
SPCS-Colorado North-NAD83
SPCS-Colorado South-NAD27
SPCS-Colorado South-NAD83
UTM-Zone 12 NAD27
UTM-Zone 12 NAD83
UTM-Zone 13 NAD27
UTM-Zone 13 NAD83