## Data
Header Information | measured depth (ft) | inclination (°) | azimuth (°) | true vertical depth (ft) | northing +N/-S (ft) | easting +E/-W (ft)
Operator Name | 0 | 0 | 0 | 0 | 0 | 0
Extraction | 135 | 0.83 | 196.33 | 134.9953 | -0.93836 | -0.27493
Operator Number | 227 | 2.41 | 268.92 | 226.9621 | -1.6144 | -2.3965
10459 | 318 | 4.48 | 287.11 | 317.7952 | -0.60467 | -7.7069
Well Name and Number | 407 | 6.5 | 286.67 | 406.3824 | 1.8633 | -15.8557
UNITED B S16-20-11N | 496 | 9.36 | 293.18 | 494.5239 | 6.1581 | -27.3373
API Number (if available) | 586 | 10.15 | 294.5 | 583.2221 | 12.3276 | -41.2815
014-20801 | 675 | 11.64 | 292.3 | 670.6158 | 18.9869 | -56.7253
Location: QQ SEC TWP RGE | 764 | 12.56 | 290.98 | 757.6377 | 25.8588 | -74.0681
| 854 | 13.75 | 294.06 | 845.2754 | 33.7235 | -92.9727
Citing Type: Planned or Actual | 943 | 14.92 | 296.52 | 931.5037 | 43.152 | -112.8835
| 1033 | 15.02 | 293.44 | 1018.4506 | 52.9645 | -133.9505
Deviation Indicator | 1121 | 14.58 | 286.94 | 1103.5368 | 60.7283 | -155.0096
Horizontal | 1211 | 14.01 | 285.44 | 1190.7501 | 66.9293 | -176.3472
North Reference | 1300 | 12.7 | 287.29 | 1277.3418 | 72.7053 | -196.0735
True | 1390 | 13.18 | 287.11 | 1365.056 | 78.6644 | -215.326
Grid Type | 1480 | 12.52 | 287.9 | 1452.8016 | 84.6815 | -234.4155
#VALUE! | 1565 | 13.09 | 285.27 | 1535.6881 | 90.0483 | -252.4686
| 1625 | 13.09 | 285.27 | 1594.129 | 93.6272 | -265.5778

## Lookup (hidden)
North Reference | RetunValue | Grid Type | ReturnValue | Deviation Indicator | ReturnValue
| 2 |  | 0 |  | 4
True |  | SPCS-Colorado Central-NAD27 |  | Directional
Grid |  | SPCS-Colorado Central-NAD83 |  | High Angle
|  | SPCS-Colorado North-NAD27 |  | Horizontal
SPCS-Colorado North-NAD83
SPCS-Colorado South-NAD27
SPCS-Colorado South-NAD83
UTM-Zone 12 NAD27
UTM-Zone 12 NAD83
UTM-Zone 13 NAD27
UTM-Zone 13 NAD83