## Data
Header Information | measured depth (ft) | inclination (°) | azimuth (°) | true vertical depth (ft) | northing +N/-S (ft) | easting +E/-W (ft)
Operator Name | 0 | 0 | 0 | 0 | 0 | 0
Extraction | 135 | 0.57 | 253.27 | 134.9978 | -0.1933 | -0.64309
Operator Number | 227 | 0.57 | 226.61 | 226.9934 | -0.6394 | -1.4139
10459 | 318 | 0.83 | 261.98 | 317.9869 | -1.0423 | -2.3955
Well Name and Number | 407 | 1.23 | 246.33 | 406.9725 | -1.5157 | -3.9087
UNITED B S16-20-14N | 496 | 0.3 | 328.86 | 495.9651 | -1.6998 | -4.9041
API Number (if available) | 586 | 0.35 | 62.82 | 585.9641 | -1.3726 | -4.7814
014-20814 | 675 | 0.79 | 38.38 | 674.9596 | -0.76744 | -4.1586
Location: QQ SEC TWP RGE | 764 | 1.01 | 354.52 | 763.9496 | 0.49436 | -3.8526
| 854 | 3.25 | 316.91 | 853.8848 | 3.1474 | -5.6715
Citing Type: Planned or Actual | 943 | 4.04 | 312.78 | 942.7042 | 7.1192 | -9.6961
| 1033 | 5.49 | 314.89 | 1032.3908 | 12.3112 | -15.0734
Deviation Indicator | 1121 | 7.16 | 307.5 | 1119.8535 | 18.6212 | -22.4073
Horizontal | 1211 | 7.69 | 303.9 | 1209.099 | 25.3943 | -31.8552
North Reference | 1300 | 7.86 | 298.71 | 1297.2819 | 31.6389 | -42.1352
True | 1390 | 8.26 | 298.54 | 1386.3927 | 37.6839 | -53.2119
Grid Type | 1480 | 8.43 | 301.17 | 1475.4401 | 44.1871 | -64.536
#VALUE! | 1569 | 9.09 | 300.3 | 1563.4014 | 51.1108 | -76.188
| 1635 | 9.09 | 300.3 | 1628.5726 | 56.3715 | -85.1907

## Lookup (hidden)
North Reference | RetunValue | Grid Type | ReturnValue | Deviation Indicator | ReturnValue
| 2 |  | 0 |  | 4
True |  | SPCS-Colorado Central-NAD27 |  | Directional
Grid |  | SPCS-Colorado Central-NAD83 |  | High Angle
|  | SPCS-Colorado North-NAD27 |  | Horizontal
SPCS-Colorado North-NAD83
SPCS-Colorado South-NAD27
SPCS-Colorado South-NAD83
UTM-Zone 12 NAD27
UTM-Zone 12 NAD83
UTM-Zone 13 NAD27
UTM-Zone 13 NAD83