## Data
Header Information | measured depth (ft) | inclination (°) | azimuth (°) | true vertical depth (ft) | northing +N/-S (ft) | easting +E/-W (ft)
Operator Name | 0 | 0 | 0 | 0 | 0 | 0
Extraction | 134 | 0.13 | 223.48 | 133.9999 | -0.11031 | -0.1046
Operator Number | 226 | 0.4 | 187.54 | 225.9989 | -0.5044 | -0.21856
10459 | 317 | 0.62 | 179.71 | 316.9952 | -1.3116 | -0.25775
Well Name and Number | 406 | 0.79 | 176.9 | 405.9884 | -2.4058 | -0.22213
UNITED A S16-20-9N | 496 | 0.31 | 286.85 | 495.9855 | -2.9548 | -0.4216
API Number (if available) | 585 | 0.66 | 330.45 | 584.9825 | -2.4391 | -0.90484
014-20802 | 674 | 0.57 | 333.61 | 673.9773 | -1.5966 | -1.3544
Location: QQ SEC TWP RGE | 764 | 0.79 | 325.96 | 763.971 | -0.68146 | -1.9007
| 853 | 0.97 | 73.89 | 852.9649 | 0.036035 | -1.5204
Citing Type: Planned or Actual | 942 | 1.23 | 79.43 | 941.9485 | 0.4203 | 0.14241
| 1032 | 0.62 | 112.13 | 1031.9369 | 0.41406 | 1.5431
Deviation Indicator | 1121 | 0.92 | 273.14 | 1120.9338 | 0.27179 | 1.2757
Horizontal | 1210 | 1.45 | 274.37 | 1209.9144 | 0.39673 | -0.56056
North Reference | 1299 | 1.71 | 280 | 1298.8806 | 0.71312 | -2.9911
True | 1389 | 2.24 | 280.26 | 1388.8268 | 1.2596 | -6.0442
Grid Type | 1479 | 2.59 | 278.24 | 1478.7467 | 1.8643 | -9.7875
#VALUE! | 1575 | 4.31 | 276.48 | 1574.5692 | 2.5823 | -15.5189
| 1635 | 4.31 | 276.48 | 1634.3995 | 3.0912 | -19.9992

## Lookup (hidden)
North Reference | RetunValue | Grid Type | ReturnValue | Deviation Indicator | ReturnValue
| 2 |  | 0 |  | 4
True |  | SPCS-Colorado Central-NAD27 |  | Directional
Grid |  | SPCS-Colorado Central-NAD83 |  | High Angle
|  | SPCS-Colorado North-NAD27 |  | Horizontal
SPCS-Colorado North-NAD83
SPCS-Colorado South-NAD27
SPCS-Colorado South-NAD83
UTM-Zone 12 NAD27
UTM-Zone 12 NAD83
UTM-Zone 13 NAD27
UTM-Zone 13 NAD83