## Data
Header Information | measured depth (ft) | inclination (°) | azimuth (°) | true vertical depth (ft) | northing +N/-S (ft) | easting +E/-W (ft)
Operator Name | 0 | 0 | 0 | 0 | 0 | 0
Extraction | 134 | 0.65 | 297.4 | 133.9971 | 0.34979 | -0.67481
Operator Number | 226 | 0.83 | 287.56 | 225.9895 | 0.79098 | -1.7734
10459 | 317 | 0.96 | 290.8 | 316.9783 | 1.2605 | -3.1144
Well Name and Number | 406 | 1.14 | 278.24 | 405.9635 | 1.6522 | -4.6876
UNITED A S16-20-10N | 496 | 1.45 | 298.92 | 495.9409 | 2.3312 | -6.5704
API Number (if available) | 585 | 0.48 | 214.69 | 584.93 | 2.5692 | -7.7683
014-20912 | 674 | 1.14 | 160.73 | 673.9216 | 1.4269 | -7.6883
Location: QQ SEC TWP RGE | 764 | 1.66 | 152.73 | 763.8945 | -0.57695 | -6.7955
| 853 | 0.35 | 172.59 | 852.8791 | -1.9924 | -6.1698
Citing Type: Planned or Actual | 942 | 0.08 | 57.63 | 941.8785 | -2.2287 | -6.0822
| 1032 | 0.43 | 92.96 | 1031.8775 | -2.2125 | -5.6919
Deviation Indicator | 1121 | 0.52 | 71.96 | 1120.8745 | -2.1047 | -4.9744
Horizontal | 1210 | 0.52 | 94.28 | 1209.871 | -2.0097 | -4.1876
North Reference | 1299 | 1.66 | 330.35 | 1298.8595 | -0.91947 | -4.4226
True | 1389 | 1.93 | 335.36 | 1388.8153 | 1.591 | -5.6994
Grid Type | 1479 | 2.46 | 331.85 | 1478.749 | 4.6715 | -7.2425
#VALUE! | 1580 | 3.12 | 331.23 | 1579.6287 | 8.9921 | -9.588
| 1640 | 3.12 | 331.23 | 1639.5398 | 11.8546 | -11.1597

## Lookup (hidden)
North Reference | RetunValue | Grid Type | ReturnValue | Deviation Indicator | ReturnValue
| 2 |  | 0 |  | 4
True |  | SPCS-Colorado Central-NAD27 |  | Directional
Grid |  | SPCS-Colorado Central-NAD83 |  | High Angle
|  | SPCS-Colorado North-NAD27 |  | Horizontal
SPCS-Colorado North-NAD83
SPCS-Colorado South-NAD27
SPCS-Colorado South-NAD83
UTM-Zone 12 NAD27
UTM-Zone 12 NAD83
UTM-Zone 13 NAD27
UTM-Zone 13 NAD83