## Data
Header Information | measured depth (ft) | inclination (°) | azimuth (°) | true vertical depth (ft) | northing +N/-S (ft) | easting +E/-W (ft)
Operator Name | 0 | 0 | 0 | 0 | 0 | 0
Extraction | 139 | 0.96 | 210.05 | 138.9935 | -1.0079 | -0.58311
Operator Number | 231 | 1.05 | 197.4 | 230.9794 | -2.4794 | -1.2211
10459 | 322 | 1.05 | 190.54 | 321.9642 | -4.0948 | -1.623
Well Name and Number | 411 | 0.39 | 179.55 | 410.9567 | -5.1994 | -1.7698
Rinn Valley West 18N-25-8C | 501 | 0.26 | 137.02 | 500.9554 | -5.6551 | -1.6281
API Number (if available) | 590 | 0.61 | 145.19 | 589.9527 | -6.1918 | -1.22
123-49141 | 679 | 0.57 | 149.67 | 678.948 | -6.9629 | -0.72602
Location: QQ SEC TWP RGE | 768 | 0.57 | 140.44 | 767.9436 | -7.6863 | -0.22052
| 858 | 0.48 | 117.86 | 857.9399 | -8.2076 | 0.39789
Citing Type: Planned or Actual | 947 | 1.31 | 244.94 | 946.9328 | -8.8127 | -0.19415
| 1037 | 3.29 | 263.31 | 1036.8568 | -9.5494 | -3.6914
Deviation Indicator | 1126 | 5.44 | 264.81 | 1125.5935 | -10.2287 | -10.4301
Horizontal | 1215 | 6.98 | 263.14 | 1214.0687 | -11.2563 | -20.0012
North Reference | 1304 | 8.87 | 258.13 | 1302.2157 | -13.3138 | -32.0864
True | 1394 | 10.72 | 255.67 | 1390.9003 | -16.8131 | -46.9881
Grid Type | 1484 | 12.34 | 254 | 1479.0814 | -21.536 | -64.3438
#VALUE! | 1564 | 13.75 | 255.67 | 1557.0152 | -26.2456 | -81.7737
| 1619 | 13.75 | 255.67 | 1610.439 | -29.4812 | -94.4397

## Lookup (hidden)
North Reference | RetunValue | Grid Type | ReturnValue | Deviation Indicator | ReturnValue
| 2 |  | 0 |  | 4
True |  | SPCS-Colorado Central-NAD27 |  | Directional
Grid |  | SPCS-Colorado Central-NAD83 |  | High Angle
|  | SPCS-Colorado North-NAD27 |  | Horizontal
SPCS-Colorado North-NAD83
SPCS-Colorado South-NAD27
SPCS-Colorado South-NAD83
UTM-Zone 12 NAD27
UTM-Zone 12 NAD83
UTM-Zone 13 NAD27
UTM-Zone 13 NAD83