## Data
Header Information | measured depth (ft) | inclination (°) | azimuth (°) | true vertical depth (ft) | northing +N/-S (ft) | easting +E/-W (ft)
Operator Name | 0 | 0 | 0 | 0 | 0 | 0
Extraction | 139 | 1.23 | 144.14 | 138.9893 | -1.2091 | 0.87399
Operator Number | 231 | 1.45 | 149.14 | 230.9641 | -3.0086 | 2.0495
10459 | 322 | 0.4 | 104.41 | 321.9518 | -4.0761 | 2.9478
Well Name and Number | 411 | 0.09 | 98.26 | 410.9509 | -4.1634 | 3.3178
Rinn Valley West N18-20-9N | 501 | 0.35 | 81.03 | 500.9501 | -4.1307 | 3.6593
API Number (if available) | 590 | 0.35 | 340.13 | 589.9491 | -3.8327 | 3.8354
123-47472 | 679 | 0.66 | 313.15 | 678.9457 | -3.2265 | 3.3691
Location: QQ SEC TWP RGE | 768 | 0.62 | 338.38 | 767.9403 | -2.4282 | 2.8177
| 858 | 2.37 | 336.18 | 857.9062 | -0.27304 | 1.8867
Citing Type: Planned or Actual | 947 | 4.48 | 333.02 | 946.7423 | 4.5086 | -0.43375
| 1037 | 6.15 | 332.31 | 1036.3521 | 11.9104 | -4.2689
Deviation Indicator | 1126 | 7.82 | 326.07 | 1124.6897 | 21.1563 | -9.8644
Horizontal | 1215 | 9.18 | 321.24 | 1212.7112 | 31.7165 | -17.6891
North Reference | 1304 | 11.21 | 319.04 | 1300.3017 | 43.7868 | -27.8059
True | 1394 | 12.7 | 318.6 | 1388.3472 | 57.8149 | -40.0837
Grid Type | 1484 | 14.37 | 318.07 | 1475.8446 | 73.5456 | -54.09
#VALUE! | 1555 | 15.73 | 318.95 | 1544.4078 | 87.3589 | -66.2983
| 1610 | 15.73 | 318.95 | 1597.348 | 98.6037 | -76.0905

## Lookup (hidden)
North Reference | RetunValue | Grid Type | ReturnValue | Deviation Indicator | ReturnValue
| 2 |  | 0 |  | 4
True |  | SPCS-Colorado Central-NAD27 |  | Directional
Grid |  | SPCS-Colorado Central-NAD83 |  | High Angle
|  | SPCS-Colorado North-NAD27 |  | Horizontal
SPCS-Colorado North-NAD83
SPCS-Colorado South-NAD27
SPCS-Colorado South-NAD83
UTM-Zone 12 NAD27
UTM-Zone 12 NAD83
UTM-Zone 13 NAD27
UTM-Zone 13 NAD83