## Data
Header Information | measured depth (ft) | inclination (°) | azimuth (°) | true vertical depth (ft) | northing +N/-S (ft) | easting +E/-W (ft)
Operator Name | 0 | 0 | 64.675 | 0 | 0 | 0
Bonanza Creek Energy | 17 | 0 | 64.675 | 17 | 0 | 0
Operator Number | 117 | 0 | 64.675 | 117 | 0 | 0
8960 | 217 | 0 | 64.675 | 217 | 0 | 0
Well Name and Number | 317 | 0 | 64.675 | 317 | 0 | 0
MULE DEER T34-32-29XRLNB | 417 | 0 | 64.675 | 417 | 0 | 0
API Number if available (Format=05-123-12345-00) | 517 | 0 | 64.675 | 517 | 0 | 0
| 617 | 0 | 64.675 | 617 | 0 | 0
Location: (Format=SWSE 16 9N35W) | 717 | 0 | 64.675 | 717 | 0 | 0
Lot 2, 5 5N61W | 817 | 0 | 64.675 | 817 | 0 | 0
Citing Type: Planned or Actual | 917 | 0 | 64.675 | 917 | 0 | 0
Planned | 1017 | 0 | 64.675 | 1017 | 0 | 0
Deviation Indicator | 1117 | 0 | 64.675 | 1117 | 0 | 0
Horizontal | 1217 | 0 | 64.675 | 1217 | 0 | 0
North Reference | 1317 | 0 | 64.675 | 1317 | 0 | 0
True | 1417 | 0 | 64.675 | 1417 | 0 | 0
Grid Type | 1517 | 0 | 64.675 | 1517 | 0 | 0
#VALUE! | 1617 | 0 | 64.675 | 1617 | 0 | 0
| 1717 | 0 | 64.675 | 1717 | 0 | 0
| 1817 | 0 | 64.675 | 1817 | 0 | 0
| 1917 | 0 | 64.675 | 1917 | 0 | 0
| 2017 | 0 | 64.675 | 2017 | 0 | 0
| 2117 | 0 | 64.675 | 2117 | 0 | 0
| 2217 | 0 | 64.675 | 2217 | 0 | 0
| 2317 | 0 | 64.675 | 2317 | 0 | 0
| 2417 | 0 | 64.675 | 2417 | 0 | 0
| 2517 | 0 | 64.675 | 2517 | 0 | 0
| 2600 | 0 | 64.675 | 2600 | 0 | 0
| 2617 | 0.34 | 64.675 | 2617 | 0.02 | 0.05
| 2717 | 2.34 | 64.675 | 2716.97 | 1.02 | 2.16
| 2817 | 4.34 | 64.675 | 2816.79 | 3.51 | 7.43
| 2917 | 6.34 | 64.675 | 2916.35 | 7.49 | 15.84
| 3017 | 8.34 | 64.675 | 3015.53 | 12.96 | 27.38
| 3090.03 | 9.801 | 64.675 | 3087.64 | 17.88 | 37.79
| 3117 | 9.801 | 64.675 | 3114.22 | 19.85 | 41.94
| 3217 | 9.801 | 64.675 | 3212.76 | 27.13 | 57.33
| 3317 | 9.801 | 64.675 | 3311.3 | 34.41 | 72.71
| 3417 | 9.801 | 64.675 | 3409.84 | 41.69 | 88.1
| 3517 | 9.801 | 64.675 | 3508.38 | 48.97 | 103.48
| 3617 | 9.801 | 64.675 | 3606.92 | 56.25 | 118.87
| 3717 | 9.801 | 64.675 | 3705.46 | 63.54 | 134.26
| 3817 | 9.801 | 64.675 | 3804 | 70.82 | 149.64
| 3917 | 9.801 | 64.675 | 3902.55 | 78.1 | 165.03
| 4017 | 9.801 | 64.675 | 4001.09 | 85.38 | 180.41
| 4117 | 9.801 | 64.675 | 4099.63 | 92.66 | 195.8
| 4217 | 9.801 | 64.675 | 4198.17 | 99.94 | 211.19
| 4317 | 9.801 | 64.675 | 4296.71 | 107.22 | 226.57
| 4417 | 9.801 | 64.675 | 4395.25 | 114.51 | 241.96
| 4517 | 9.801 | 64.675 | 4493.79 | 121.79 | 257.34
| 4617 | 9.801 | 64.675 | 4592.33 | 129.07 | 272.73
| 4717 | 9.801 | 64.675 | 4690.87 | 136.35 | 288.12
| 4817 | 9.801 | 64.675 | 4789.41 | 143.63 | 303.5
| 4917 | 9.801 | 64.675 | 4887.95 | 150.91 | 318.89
| 5017 | 9.801 | 64.675 | 4986.49 | 158.19 | 334.28
| 5117 | 9.801 | 64.675 | 5085.03 | 165.47 | 349.66
| 5217 | 9.801 | 64.675 | 5183.57 | 172.76 | 365.05
| 5317 | 9.801 | 64.675 | 5282.11 | 180.04 | 380.43
| 5417 | 9.801 | 64.675 | 5380.65 | 187.32 | 395.82
| 5517 | 9.801 | 64.675 | 5479.19 | 194.6 | 411.21
| 5617 | 9.801 | 64.675 | 5577.74 | 201.88 | 426.59
| 5640.85 | 9.801 | 64.675 | 5601.24 | 203.62 | 430.26
| 5717 | 14.726 | 36.503 | 5675.69 | 214.18 | 441.89
| 5817 | 23.456 | 21.161 | 5770.16 | 243.04 | 456.68
| 5917 | 32.891 | 14.047 | 5858.23 | 288.05 | 470.49
| 6017 | 42.564 | 9.867 | 5937.25 | 347.86 | 482.9
| 6117 | 52.34 | 7.002 | 6004.79 | 420.66 | 493.55
| 6217 | 62.17 | 4.81 | 6058.82 | 504.22 | 502.11
| 6317 | 72.028 | 2.986 | 6097.69 | 596.01 | 508.31
| 6417 | 81.902 | 1.358 | 6120.22 | 693.24 | 511.97
| 6498.97 | 90 | 0.085 | 6126 | 774.92 | 512.99
| 6517 | 90 | 0.085 | 6126 | 792.96 | 513.02
| 6617 | 90 | 0.085 | 6126 | 892.96 | 513.17
| 6717 | 90 | 0.085 | 6126 | 992.96 | 513.32
| 6817 | 90 | 0.085 | 6126 | 1092.96 | 513.46
| 6917 | 90 | 0.085 | 6126 | 1192.96 | 513.61
| 7017 | 90 | 0.085 | 6126 | 1292.96 | 513.76
| 7117 | 90 | 0.085 | 6126 | 1392.96 | 513.91
| 7217 | 90 | 0.085 | 6126 | 1492.95 | 514.06
| 7317 | 90 | 0.085 | 6126 | 1592.95 | 514.21
| 7417 | 90 | 0.085 | 6126 | 1692.95 | 514.36
| 7517 | 90 | 0.085 | 6126 | 1792.95 | 514.51
| 7617 | 90 | 0.085 | 6126 | 1892.95 | 514.66
| 7717 | 90 | 0.085 | 6126 | 1992.95 | 514.81
| 7817 | 90 | 0.085 | 6126 | 2092.95 | 514.96
| 7917 | 90 | 0.085 | 6126 | 2192.95 | 515.1
| 8017 | 90 | 0.085 | 6126 | 2292.95 | 515.25
| 8117 | 90 | 0.085 | 6126 | 2392.95 | 515.4
| 8217 | 90 | 0.085 | 6126 | 2492.95 | 515.55
| 8317 | 90 | 0.085 | 6126 | 2592.95 | 515.7
| 8417 | 90 | 0.085 | 6126 | 2692.95 | 515.85
| 8517 | 90 | 0.085 | 6126 | 2792.95 | 516
| 8617 | 90 | 0.085 | 6126 | 2892.95 | 516.15
| 8717 | 90 | 0.085 | 6126 | 2992.95 | 516.3
| 8817 | 90 | 0.085 | 6126 | 3092.95 | 516.45
| 8917 | 90 | 0.085 | 6126 | 3192.95 | 516.59
| 9017 | 90 | 0.085 | 6126 | 3292.95 | 516.74
| 9117 | 90 | 0.085 | 6126 | 3392.95 | 516.89
| 9217 | 90 | 0.085 | 6126 | 3492.95 | 517.04
| 9317 | 90 | 0.085 | 6126 | 3592.95 | 517.19
| 9417 | 90 | 0.085 | 6126 | 3692.95 | 517.34
| 9517 | 90 | 0.085 | 6126 | 3792.95 | 517.49
| 9617 | 90 | 0.085 | 6126 | 3892.95 | 517.64
| 9717 | 90 | 0.085 | 6126 | 3992.95 | 517.79
| 9817 | 90 | 0.085 | 6126 | 4092.95 | 517.94
| 9917 | 90 | 0.085 | 6126 | 4192.95 | 518.09
| 10017 | 90 | 0.085 | 6126 | 4292.95 | 518.23
| 10117 | 90 | 0.085 | 6126 | 4392.95 | 518.38
| 10217 | 90 | 0.085 | 6126 | 4492.95 | 518.53
| 10317 | 90 | 0.085 | 6126 | 4592.95 | 518.68
| 10417 | 90 | 0.085 | 6126 | 4692.95 | 518.83
| 10517 | 90 | 0.085 | 6126 | 4792.95 | 518.98
| 10617 | 90 | 0.085 | 6126 | 4892.95 | 519.13
| 10717 | 90 | 0.085 | 6126 | 4992.95 | 519.28
| 10817 | 90 | 0.085 | 6126 | 5092.95 | 519.43
| 10917 | 90 | 0.085 | 6126 | 5192.95 | 519.58
| 11017 | 90 | 0.085 | 6126 | 5292.95 | 519.72
| 11117 | 90 | 0.085 | 6126 | 5392.95 | 519.87
| 11217 | 90 | 0.085 | 6126 | 5492.95 | 520.02
| 11307.55 | 90 | 0.085 | 6126 | 5583.5 | 520.16
| 11309.21 | 90 | 0.052 | 6126 | 5585.16 | 520.16
| 11317 | 90 | 0.052 | 6126 | 5592.95 | 520.17
| 11417 | 90 | 0.052 | 6126 | 5692.95 | 520.26
| 11517 | 90 | 0.052 | 6126 | 5792.95 | 520.35
| 11617 | 90 | 0.052 | 6126 | 5892.95 | 520.44
| 11717 | 90 | 0.052 | 6126 | 5992.95 | 520.53
| 11817 | 90 | 0.052 | 6126 | 6092.95 | 520.62
| 11917 | 90 | 0.052 | 6126 | 6192.95 | 520.71
| 12017 | 90 | 0.052 | 6126 | 6292.95 | 520.8
| 12117 | 90 | 0.052 | 6126 | 6392.95 | 520.9
| 12217 | 90 | 0.052 | 6126 | 6492.95 | 520.99
| 12317 | 90 | 0.052 | 6126 | 6592.95 | 521.08
| 12417 | 90 | 0.052 | 6126 | 6692.95 | 521.17
| 12517 | 90 | 0.052 | 6126 | 6792.95 | 521.26
| 12617 | 90 | 0.052 | 6126 | 6892.95 | 521.35
| 12717 | 90 | 0.052 | 6126 | 6992.95 | 521.44
| 12817 | 90 | 0.052 | 6126 | 7092.95 | 521.53
| 12917 | 90 | 0.052 | 6126 | 7192.95 | 521.62
| 13017 | 90 | 0.052 | 6126 | 7292.95 | 521.72
| 13117 | 90 | 0.052 | 6126 | 7392.95 | 521.81
| 13217 | 90 | 0.052 | 6126 | 7492.95 | 521.9
| 13317 | 90 | 0.052 | 6126 | 7592.95 | 521.99
| 13417 | 90 | 0.052 | 6126 | 7692.95 | 522.08
| 13517 | 90 | 0.052 | 6126 | 7792.95 | 522.17
| 13617 | 90 | 0.052 | 6126 | 7892.95 | 522.26
| 13717 | 90 | 0.052 | 6126 | 7992.95 | 522.35
| 13817 | 90 | 0.052 | 6126 | 8092.95 | 522.44
| 13917 | 90 | 0.052 | 6126 | 8192.95 | 522.54
| 14017 | 90 | 0.052 | 6126 | 8292.95 | 522.63
| 14117 | 90 | 0.052 | 6126 | 8392.95 | 522.72
| 14217 | 90 | 0.052 | 6126 | 8492.95 | 522.81
| 14317 | 90 | 0.052 | 6126 | 8592.95 | 522.9
| 14417 | 90 | 0.052 | 6126 | 8692.95 | 522.99
| 14517 | 90 | 0.052 | 6126 | 8792.95 | 523.08
| 14617 | 90 | 0.052 | 6126 | 8892.95 | 523.17
| 14717 | 90 | 0.052 | 6126 | 8992.95 | 523.26
| 14817 | 90 | 0.052 | 6126 | 9092.95 | 523.36
| 14917 | 90 | 0.052 | 6126 | 9192.95 | 523.45
| 15017 | 90 | 0.052 | 6126 | 9292.95 | 523.54
| 15117 | 90 | 0.052 | 6126 | 9392.95 | 523.63
| 15217 | 90 | 0.052 | 6126 | 9492.95 | 523.72
| 15317 | 90 | 0.052 | 6126 | 9592.95 | 523.81
| 15417 | 90 | 0.052 | 6126 | 9692.95 | 523.9
| 15517 | 90 | 0.052 | 6126 | 9792.95 | 523.99
| 15617 | 90 | 0.052 | 6126 | 9892.95 | 524.08
| 15717 | 90 | 0.052 | 6126 | 9992.95 | 524.18
| 15817 | 90 | 0.052 | 6126 | 10092.95 | 524.27
| 15917 | 90 | 0.052 | 6126 | 10192.95 | 524.36
| 16017 | 90 | 0.052 | 6126 | 10292.95 | 524.45
| 16116.2 | 90 | 0.052 | 6126 | 10392.15 | 524.54

## Lookup (hidden)
North Reference | RetunValue | Grid Type | ReturnValue | Deviation Indicator | ReturnValue
| 2 |  | 0 |  | 4
True |  | SPCS-Colorado Central-NAD27 |  | Directional
Grid |  | SPCS-Colorado Central-NAD83 |  | High Angle
|  | SPCS-Colorado North-NAD27 |  | Horizontal
SPCS-Colorado North-NAD83
SPCS-Colorado South-NAD27
SPCS-Colorado South-NAD83
UTM-Zone 12 NAD27
UTM-Zone 12 NAD83
UTM-Zone 13 NAD27
UTM-Zone 13 NAD83