## Data
Header Information | measured depth (ft) | inclination (°) | azimuth (°) | true vertical depth (ft) | northing +N/-S (ft) | easting +E/-W (ft)
Operator Name | 0 | 0 | 0 | 0 | 0 | 0
Crestone Peak | 100 | 0 | 74.0173 | 100 | 0 | 0
Operator Number | 200 | 0 | 74.0173 | 200 | 0 | 0
10633 | 250 | 0 | 74.0173 | 250 | 0 | 0
Well Name and Number | 300 | 1 | 74.0173 | 299.9975 | 0.12014 | 0.41946
Eastern Hills 4-65 17-18 3FH | 400 | 3 | 74.0173 | 399.9315 | 1.081 | 3.7743
API Number (if available) | 500 | 5 | 74.0173 | 499.6828 | 3.0017 | 10.48
| 600 | 7 | 74.0173 | 599.13 | 5.8797 | 20.5283
Location: QQ SEC TWP RGE | 670.8503 | 8.417 | 74.0173 | 669.3382 | 8.4963 | 29.6641
1/4,1/4 SESE Section 17 T4S R65W | 700 | 8.417 | 74.0173 | 698.1739 | 9.6712 | 33.766
Citing Type: Planned or Actual | 800 | 8.417 | 74.0173 | 797.0968 | 13.7016 | 47.8378
Planned | 900 | 8.417 | 74.0173 | 896.0197 | 17.732 | 61.9097
Deviation Indicator | 1000 | 8.417 | 74.0173 | 994.9426 | 21.7625 | 75.9815
Horizontal | 1100 | 8.417 | 74.0173 | 1093.8655 | 25.7929 | 90.0534
North Reference | 1200 | 8.417 | 74.0173 | 1192.7884 | 29.8233 | 104.1252
True | 1300 | 8.417 | 74.0173 | 1291.7113 | 33.8538 | 118.1971
Grid Type | 1400 | 8.417 | 74.0173 | 1390.6342 | 37.8842 | 132.2689
#VALUE! | 1500 | 8.417 | 74.0173 | 1489.5571 | 41.9146 | 146.3407
| 1600 | 8.417 | 74.0173 | 1588.48 | 45.9451 | 160.4126
| 1700 | 8.417 | 74.0173 | 1687.4029 | 49.9755 | 174.4844
| 1800 | 8.417 | 74.0173 | 1786.3258 | 54.0059 | 188.5563
| 1900 | 8.417 | 74.0173 | 1885.2487 | 58.0363 | 202.6281
| 2000 | 8.417 | 74.0173 | 1984.1715 | 62.0668 | 216.7
| 2100 | 8.417 | 74.0173 | 2083.0944 | 66.0972 | 230.7718
| 2200 | 8.417 | 74.0173 | 2182.0173 | 70.1276 | 244.8437
| 2300 | 8.417 | 74.0173 | 2280.9402 | 74.1581 | 258.9155
| 2400 | 8.417 | 74.0173 | 2379.8631 | 78.1885 | 272.9874
| 2500 | 8.417 | 74.0173 | 2478.786 | 82.2189 | 287.0592
| 2600 | 8.417 | 74.0173 | 2577.7089 | 86.2494 | 301.1311
| 2700 | 8.417 | 74.0173 | 2676.6318 | 90.2798 | 315.2029
| 2800 | 8.417 | 74.0173 | 2775.5547 | 94.3102 | 329.2747
| 2900 | 8.417 | 74.0173 | 2874.4776 | 98.3407 | 343.3466
| 3000 | 8.417 | 74.0173 | 2973.4005 | 102.3711 | 357.4184
| 3100 | 8.417 | 74.0173 | 3072.3234 | 106.4015 | 371.4903
| 3200 | 8.417 | 74.0173 | 3171.2463 | 110.4319 | 385.5621
| 3300 | 8.417 | 74.0173 | 3270.1692 | 114.4624 | 399.634
| 3400 | 8.417 | 74.0173 | 3369.092 | 118.4928 | 413.7058
| 3500 | 8.417 | 74.0173 | 3468.0149 | 122.5232 | 427.7777
| 3600 | 8.417 | 74.0173 | 3566.9378 | 126.5537 | 441.8495
| 3700 | 8.417 | 74.0173 | 3665.8607 | 130.5841 | 455.9214
| 3800 | 8.417 | 74.0173 | 3764.7836 | 134.6145 | 469.9932
| 3900 | 8.417 | 74.0173 | 3863.7065 | 138.645 | 484.0651
| 4000 | 8.417 | 74.0173 | 3962.6294 | 142.6754 | 498.1369
| 4100 | 8.417 | 74.0173 | 4061.5523 | 146.7058 | 512.2088
| 4200 | 8.417 | 74.0173 | 4160.4752 | 150.7362 | 526.2806
| 4300 | 8.417 | 74.0173 | 4259.3981 | 154.7667 | 540.3524
| 4400 | 8.417 | 74.0173 | 4358.321 | 158.7971 | 554.4243
| 4500 | 8.417 | 74.0173 | 4457.2439 | 162.8275 | 568.4961
| 4600 | 8.417 | 74.0173 | 4556.1668 | 166.858 | 582.568
| 4700 | 8.417 | 74.0173 | 4655.0897 | 170.8884 | 596.6398
| 4800 | 8.417 | 74.0173 | 4754.0126 | 174.9188 | 610.7117
| 4900 | 8.417 | 74.0173 | 4852.9354 | 178.9493 | 624.7835
| 5000 | 8.417 | 74.0173 | 4951.8583 | 182.9797 | 638.8554
| 5100 | 8.417 | 74.0173 | 5050.7812 | 187.0101 | 652.9272
| 5200 | 8.417 | 74.0173 | 5149.7041 | 191.0406 | 666.9991
| 5300 | 8.417 | 74.0173 | 5248.627 | 195.071 | 681.0709
| 5400 | 8.417 | 74.0173 | 5347.5499 | 199.1014 | 695.1428
| 5500 | 8.417 | 74.0173 | 5446.4728 | 203.1318 | 709.2146
| 5600 | 8.417 | 74.0173 | 5545.3957 | 207.1623 | 723.2865
| 5700 | 8.417 | 74.0173 | 5644.3186 | 211.1927 | 737.3583
| 5800 | 8.417 | 74.0173 | 5743.2415 | 215.2231 | 751.4301
| 5900 | 8.417 | 74.0173 | 5842.1644 | 219.2536 | 765.502
| 6000 | 8.417 | 74.0173 | 5941.0873 | 223.284 | 779.5738
| 6100 | 8.417 | 74.0173 | 6040.0102 | 227.3144 | 793.6457
| 6200 | 8.417 | 74.0173 | 6138.9331 | 231.3449 | 807.7175
| 6300 | 8.417 | 74.0173 | 6237.8559 | 235.3753 | 821.7894
| 6400 | 8.417 | 74.0173 | 6336.7788 | 239.4057 | 835.8612
| 6500 | 8.417 | 74.0173 | 6435.7017 | 243.4361 | 849.9331
| 6600 | 8.417 | 74.0173 | 6534.6246 | 247.4666 | 864.0049
| 6700 | 8.417 | 74.0173 | 6633.5475 | 251.497 | 878.0768
| 6800 | 8.417 | 74.0173 | 6732.4704 | 255.5274 | 892.1486
| 6900 | 8.417 | 74.0173 | 6831.3933 | 259.5579 | 906.2205
| 7000 | 8.417 | 74.0173 | 6930.3162 | 263.5883 | 920.2923
| 7100 | 8.417 | 74.0173 | 7029.2391 | 267.6187 | 934.3641
| 7200 | 8.417 | 74.0173 | 7128.162 | 271.6492 | 948.436
| 7205.7371 | 8.417 | 74.0173 | 7133.8372 | 271.8804 | 949.2433
| 7300 | 2.4272 | 13.0634 | 7227.6858 | 275.7299 | 956.337
| 7400 | 7.8256 | 287.7367 | 7327.3372 | 279.8733 | 950.3215
| 7500 | 15.637 | 278.7275 | 7425.18 | 283.9989 | 930.4838
| 7600 | 23.5737 | 275.6714 | 7519.3097 | 288.0265 | 897.2102
| 7700 | 31.5411 | 274.0972 | 7607.8943 | 291.8777 | 851.1482
| 7800 | 39.5206 | 273.108 | 7689.2095 | 295.4774 | 793.1944
| 7900 | 47.5061 | 272.4062 | 7761.6726 | 298.7557 | 724.4767
| 8000 | 55.4949 | 271.8643 | 7823.8732 | 301.6487 | 646.3328
| 8100 | 63.4857 | 271.4178 | 7874.6007 | 304.1002 | 560.2835
| 8200 | 71.4777 | 271.0297 | 7912.8676 | 306.0623 | 468.0037
| 8300 | 79.4704 | 270.6765 | 7937.9292 | 307.497 | 371.2896
| 8400 | 87.4635 | 270.3412 | 7949.2977 | 308.3763 | 272.0235
| 8431.7337 | 90 | 270.2363 | 7950 | 308.5361 | 240.3006
| 8500 | 90 | 270.2363 | 7950 | 308.8177 | 172.0349
| 8600 | 90 | 270.2363 | 7950 | 309.2301 | 72.0357
| 8700 | 90 | 270.2363 | 7950 | 309.6425 | -27.9634
| 8800 | 90 | 270.2363 | 7950 | 310.055 | -127.9626
| 8900 | 90 | 270.2363 | 7950 | 310.4674 | -227.9617
| 9000 | 90 | 270.2363 | 7950 | 310.8798 | -327.9609
| 9100 | 90 | 270.2363 | 7950 | 311.2922 | -427.96
| 9200 | 90 | 270.2363 | 7950 | 311.7047 | -527.9592
| 9300 | 90 | 270.2363 | 7950 | 312.1171 | -627.9583
| 9400 | 90 | 270.2363 | 7950 | 312.5295 | -727.9574
| 9500 | 90 | 270.2363 | 7950 | 312.9419 | -827.9566
| 9600 | 90 | 270.2363 | 7950 | 313.3543 | -927.9557
| 9700 | 90 | 270.2363 | 7950 | 313.7668 | -1027.9549
| 9800 | 90 | 270.2363 | 7950 | 314.1792 | -1127.954
| 9900 | 90 | 270.2363 | 7950 | 314.5916 | -1227.9532
| 10000 | 90 | 270.2363 | 7950 | 315.004 | -1327.9523
| 10100 | 90 | 270.2363 | 7950 | 315.4165 | -1427.9515
| 10200 | 90 | 270.2363 | 7950 | 315.8289 | -1527.9506
| 10300 | 90 | 270.2363 | 7950 | 316.2413 | -1627.9498
| 10400 | 90 | 270.2363 | 7950 | 316.6537 | -1727.9489
| 10500 | 90 | 270.2363 | 7950 | 317.0662 | -1827.9481
| 10600 | 90 | 270.2363 | 7950 | 317.4786 | -1927.9472
| 10700 | 90 | 270.2363 | 7950 | 317.891 | -2027.9464
| 10800 | 90 | 270.2363 | 7950 | 318.3034 | -2127.9455
| 10900 | 90 | 270.2363 | 7950 | 318.7159 | -2227.9447
| 11000 | 90 | 270.2363 | 7950 | 319.1283 | -2327.9438
| 11100 | 90 | 270.2363 | 7950 | 319.5407 | -2427.943
| 11200 | 90 | 270.2363 | 7950 | 319.9531 | -2527.9421
| 11300 | 90 | 270.2363 | 7950 | 320.3656 | -2627.9413
| 11400 | 90 | 270.2363 | 7950 | 320.778 | -2727.9404
| 11500 | 90 | 270.2363 | 7950 | 321.1904 | -2827.9396
| 11600 | 90 | 270.2363 | 7950 | 321.6028 | -2927.9387
| 11700 | 90 | 270.2363 | 7950 | 322.0153 | -3027.9379
| 11800 | 90 | 270.2363 | 7950 | 322.4277 | -3127.937
| 11900 | 90 | 270.2363 | 7950 | 322.8401 | -3227.9362
| 12000 | 90 | 270.2363 | 7950 | 323.2525 | -3327.9353
| 12100 | 90 | 270.2363 | 7950 | 323.665 | -3427.9345
| 12200 | 90 | 270.2363 | 7950 | 324.0774 | -3527.9336
| 12300 | 90 | 270.2363 | 7950 | 324.4898 | -3627.9328
| 12400 | 90 | 270.2363 | 7950 | 324.9022 | -3727.9319
| 12500 | 90 | 270.2363 | 7950 | 325.3147 | -3827.9311
| 12600 | 90 | 270.2363 | 7950 | 325.7271 | -3927.9302
| 12700 | 90 | 270.2363 | 7950 | 326.1395 | -4027.9294
| 12800 | 90 | 270.2363 | 7950 | 326.5519 | -4127.9285
| 12900 | 90 | 270.2363 | 7950 | 326.9644 | -4227.9277
| 13000 | 90 | 270.2363 | 7950 | 327.3768 | -4327.9268
| 13100 | 90 | 270.2363 | 7950 | 327.7892 | -4427.926
| 13200 | 90 | 270.2363 | 7950 | 328.2016 | -4527.9251
| 13300 | 90 | 270.2363 | 7950 | 328.614 | -4627.9243
| 13400 | 90 | 270.2363 | 7950 | 329.0265 | -4727.9234
| 13500 | 90 | 270.2363 | 7950 | 329.4389 | -4827.9226
| 13600 | 90 | 270.2363 | 7950 | 329.8513 | -4927.9217
| 13700 | 90 | 270.2363 | 7950 | 330.2637 | -5027.9209
| 13800 | 90 | 270.2363 | 7950 | 330.6762 | -5127.92
| 13900 | 90 | 270.2363 | 7950 | 331.0886 | -5227.9192
| 14000 | 90 | 270.2363 | 7950 | 331.501 | -5327.9183
| 14100 | 90 | 270.2363 | 7950 | 331.9134 | -5427.9175
| 14200 | 90 | 270.2363 | 7950 | 332.3259 | -5527.9166
| 14300 | 90 | 270.2363 | 7950 | 332.7383 | -5627.9158
| 14400 | 90 | 270.2363 | 7950 | 333.1507 | -5727.9149
| 14500 | 90 | 270.2363 | 7950 | 333.5631 | -5827.9141
| 14600 | 90 | 270.2363 | 7950 | 333.9756 | -5927.9132
| 14700 | 90 | 270.2363 | 7950 | 334.388 | -6027.9124
| 14800 | 90 | 270.2363 | 7950 | 334.8004 | -6127.9115
| 14900 | 90 | 270.2363 | 7950 | 335.2128 | -6227.9107
| 15000 | 90 | 270.2363 | 7950 | 335.6253 | -6327.9098
| 15100 | 90 | 270.2363 | 7950 | 336.0377 | -6427.909
| 15200 | 90 | 270.2363 | 7950 | 336.4501 | -6527.9081
| 15300 | 90 | 270.2363 | 7950 | 336.8625 | -6627.9073
| 15400 | 90 | 270.2363 | 7950 | 337.275 | -6727.9064
| 15500 | 90 | 270.2363 | 7950 | 337.6874 | -6827.9056
| 15600 | 90 | 270.2363 | 7950 | 338.0998 | -6927.9047
| 15700 | 90 | 270.2363 | 7950 | 338.5122 | -7027.9039
| 15800 | 90 | 270.2363 | 7950 | 338.9247 | -7127.903
| 15900 | 90 | 270.2363 | 7950 | 339.3371 | -7227.9022
| 16000 | 90 | 270.2363 | 7950 | 339.7495 | -7327.9013
| 16100 | 90 | 270.2363 | 7950 | 340.1619 | -7427.9005
| 16200 | 90 | 270.2363 | 7950 | 340.5744 | -7527.8996
| 16300 | 90 | 270.2363 | 7950 | 340.9868 | -7627.8988
| 16400 | 90 | 270.2363 | 7950 | 341.3992 | -7727.8979
| 16500 | 90 | 270.2363 | 7950 | 341.8116 | -7827.8971
| 16600 | 90 | 270.2363 | 7950 | 342.224 | -7927.8962
| 16700 | 90 | 270.2363 | 7950 | 342.6365 | -8027.8954
| 16800 | 90 | 270.2363 | 7950 | 343.0489 | -8127.8945
| 16900 | 90 | 270.2363 | 7950 | 343.4613 | -8227.8937
| 17000 | 90 | 270.2363 | 7950 | 343.8737 | -8327.8928
| 17100 | 90 | 270.2363 | 7950 | 344.2862 | -8427.892
| 17200 | 90 | 270.2363 | 7950 | 344.6986 | -8527.8911
| 17300 | 90 | 270.2363 | 7950 | 345.111 | -8627.8903
| 17400 | 90 | 270.2363 | 7950 | 345.5234 | -8727.8894
| 17500 | 90 | 270.2363 | 7950 | 345.9359 | -8827.8886
| 17600 | 90 | 270.2363 | 7950 | 346.3483 | -8927.8877
| 17700 | 90 | 270.2363 | 7950 | 346.7607 | -9027.8869
| 17800 | 90 | 270.2363 | 7950 | 347.1731 | -9127.886
| 17900 | 90 | 270.2363 | 7950 | 347.5856 | -9227.8852
| 18000 | 90 | 270.2363 | 7950 | 347.998 | -9327.8843
| 18100 | 90 | 270.2363 | 7950 | 348.4104 | -9427.8835
| 18129.647 | 90 | 270.2363 | 7950 | 348.5327 | -9457.5302

## Lookup (hidden)
North Reference | RetunValue | Grid Type | ReturnValue | Deviation Indicator | ReturnValue
| 2 |  | 0 |  | 4
True |  | SPCS-Colorado Central-NAD27 |  | Directional
Grid |  | SPCS-Colorado Central-NAD83 |  | High Angle
|  | SPCS-Colorado North-NAD27 |  | Horizontal
SPCS-Colorado North-NAD83
SPCS-Colorado South-NAD27
SPCS-Colorado South-NAD83
UTM-Zone 12 NAD27
UTM-Zone 12 NAD83
UTM-Zone 13 NAD27
UTM-Zone 13 NAD83