## Data
Header Information | measured depth (ft) | inclination (°) | azimuth (°) | true vertical depth (ft) | northing +N/-S (ft) | easting +E/-W (ft) | Remarks
Operator Name | 0 | 0 | 0 | 0 | 14.43 | 19.93
TEP Rocky Mountain, LLC | 100 | 0 | 0 | 100 | 14.43 | 19.93
Operator Number | 120 | 0 | 0 | 120 | 14.43 | 19.93
96850 | 200 | 2.4 | 328.05 | 199.98 | 15.85 | 19.04
Well Name and Number | 300 | 5.4 | 328.05 | 299.73 | 21.62 | 15.44
Federal RWF 331-9 | 400 | 8.4 | 328.05 | 399 | 31.81 | 9.09
API Number (if available) | 500 | 11.4 | 328.05 | 497.5 | 46.4 | -0.01
| 600 | 14.4 | 328.05 | 594.96 | 65.34 | -11.83
Location: QQ SEC TWP RGE | 700 | 17.4 | 328.05 | 691.13 | 88.58 | -26.32
NESE Sec 09 T6S R94W | 800 | 20.4 | 328.05 | 785.72 | 116.06 | -43.46
Citing Type: Planned or Actual | 900 | 23.4 | 328.05 | 878.5 | 147.71 | -63.2
Planned | 942.29 | 24.67 | 328.05 | 917.12 | 162.32 | -72.31
Deviation Indicator | 1000 | 24.67 | 328.05 | 969.56 | 182.76 | -85.06
Directional | 1100 | 24.67 | 328.05 | 1060.44 | 218.17 | -107.15
North Reference | 1200 | 24.67 | 328.05 | 1151.31 | 253.58 | -129.24
True | 1300 | 24.67 | 328.05 | 1242.18 | 289 | -151.33
Grid Type | 1400 | 24.67 | 328.05 | 1333.06 | 324.41 | -173.41
#VALUE! | 1500 | 24.67 | 328.05 | 1423.93 | 359.82 | -195.5
| 1600 | 24.67 | 328.05 | 1514.8 | 395.24 | -217.59
| 1700 | 24.67 | 328.05 | 1605.68 | 430.65 | -239.68
| 1800 | 24.67 | 328.05 | 1696.55 | 466.06 | -261.77
| 1900 | 24.67 | 328.05 | 1787.43 | 501.48 | -283.85
| 2000 | 24.67 | 328.05 | 1878.3 | 536.89 | -305.94
| 2100 | 24.67 | 328.05 | 1969.17 | 572.3 | -328.03
| 2200 | 24.67 | 328.05 | 2060.05 | 607.72 | -350.12
| 2300 | 24.67 | 328.05 | 2150.92 | 643.13 | -372.21
| 2400 | 24.67 | 328.05 | 2241.79 | 678.54 | -394.29
| 2500 | 24.67 | 328.05 | 2332.67 | 713.96 | -416.38
| 2600 | 24.67 | 328.05 | 2423.54 | 749.37 | -438.47
| 2700 | 24.67 | 328.05 | 2514.41 | 784.78 | -460.56
| 2800 | 24.67 | 328.05 | 2605.29 | 820.2 | -482.65
| 2900 | 24.67 | 328.05 | 2696.16 | 855.61 | -504.73
| 3000 | 24.67 | 328.05 | 2787.04 | 891.02 | -526.82
| 3100 | 24.67 | 328.05 | 2877.91 | 926.44 | -548.91
| 3200 | 24.67 | 328.05 | 2968.78 | 961.85 | -571
| 3300 | 24.67 | 328.05 | 3059.66 | 997.26 | -593.08
| 3400 | 24.67 | 328.05 | 3150.53 | 1032.68 | -615.17
| 3500 | 24.67 | 328.05 | 3241.4 | 1068.09 | -637.26
| 3600 | 24.67 | 328.05 | 3332.28 | 1103.5 | -659.35
| 3700 | 24.67 | 328.05 | 3423.15 | 1138.92 | -681.44
| 3800 | 24.67 | 328.05 | 3514.02 | 1174.33 | -703.52
| 3900 | 24.67 | 328.05 | 3604.9 | 1209.74 | -725.61
| 4000 | 24.67 | 328.05 | 3695.77 | 1245.16 | -747.7
| 4100 | 24.67 | 328.05 | 3786.65 | 1280.57 | -769.79
| 4200 | 24.67 | 328.05 | 3877.52 | 1315.98 | -791.88
| 4300 | 24.67 | 328.05 | 3968.39 | 1351.4 | -813.96
| 4400 | 24.67 | 328.05 | 4059.27 | 1386.81 | -836.05
| 4500 | 24.67 | 328.05 | 4150.14 | 1422.22 | -858.14
| 4600 | 24.67 | 328.05 | 4241.01 | 1457.64 | -880.23
| 4700 | 24.67 | 328.05 | 4331.89 | 1493.05 | -902.32
| 4800 | 24.67 | 328.05 | 4422.76 | 1528.46 | -924.4
| 4900 | 24.67 | 328.05 | 4513.63 | 1563.88 | -946.49
| 5000 | 24.67 | 328.05 | 4604.51 | 1599.29 | -968.58
| 5100 | 24.67 | 328.05 | 4695.38 | 1634.7 | -990.67
| 5200 | 24.67 | 328.05 | 4786.26 | 1670.12 | -1012.76
| 5300 | 24.67 | 328.05 | 4877.13 | 1705.53 | -1034.84
| 5400 | 24.67 | 328.05 | 4968 | 1740.94 | -1056.93
| 5500 | 24.67 | 328.05 | 5058.88 | 1776.36 | -1079.02
| 5600 | 24.67 | 328.05 | 5149.75 | 1811.77 | -1101.11
| 5700 | 24.67 | 328.05 | 5240.62 | 1847.18 | -1123.2
| 5800 | 24.67 | 328.05 | 5331.5 | 1882.6 | -1145.28
| 5900 | 24.67 | 328.05 | 5422.37 | 1918.01 | -1167.37
| 6000 | 24.67 | 328.05 | 5513.25 | 1953.42 | -1189.46
| 6100 | 24.67 | 328.05 | 5604.12 | 1988.84 | -1211.55
| 6200 | 24.67 | 328.05 | 5694.99 | 2024.25 | -1233.64
| 6300 | 24.67 | 328.05 | 5785.87 | 2059.66 | -1255.72
| 6337.96 | 24.67 | 328.05 | 5820.37 | 2073.11 | -1264.11
| 6400 | 23.74 | 328.05 | 5876.95 | 2094.69 | -1277.57
| 6500 | 22.24 | 328.05 | 5969 | 2127.82 | -1298.24
| 6600 | 20.74 | 328.05 | 6062.05 | 2158.9 | -1317.62
| 6700 | 19.24 | 328.05 | 6156.02 | 2187.9 | -1335.71
| 6800 | 17.74 | 328.05 | 6250.86 | 2214.81 | -1352.49
| 6900 | 16.24 | 328.05 | 6346.49 | 2239.6 | -1367.95
| 7000 | 14.74 | 328.05 | 6442.86 | 2262.26 | -1382.09
| 7100 | 13.24 | 328.05 | 6539.89 | 2282.77 | -1394.88
| 7200 | 11.74 | 328.05 | 6637.52 | 2301.11 | -1406.32
| 7300 | 10.24 | 328.05 | 6735.69 | 2317.28 | -1416.41
| 7400 | 8.74 | 328.05 | 6834.32 | 2331.27 | -1425.13
| 7449.21 | 8 | 328.05 | 6883 | 2337.35 | -1428.92
| 7500 | 7.24 | 328.05 | 6933.34 | 2343.06 | -1432.49
| 7600 | 5.74 | 328.05 | 7032.7 | 2352.65 | -1438.47
| 7700 | 4.24 | 328.05 | 7132.32 | 2360.03 | -1443.07
| 7800 | 2.74 | 328.05 | 7232.13 | 2365.19 | -1446.29
| 7900 | 1.24 | 328.05 | 7332.07 | 2368.13 | -1448.12
| 7982.54 | 0 | 0 | 7414.6 | 2368.89 | -1448.59
| 8000 | 0 | 0 | 7432.06 | 2368.89 | -1448.59
| 8100 | 0 | 0 | 7532.06 | 2368.89 | -1448.59
| 8200 | 0 | 0 | 7632.06 | 2368.89 | -1448.59
| 8300 | 0 | 0 | 7732.06 | 2368.89 | -1448.59
| 8400 | 0 | 0 | 7832.06 | 2368.89 | -1448.59
| 8500 | 0 | 0 | 7932.06 | 2368.89 | -1448.59
| 8600 | 0 | 0 | 8032.06 | 2368.89 | -1448.59
| 8700 | 0 | 0 | 8132.06 | 2368.89 | -1448.59
| 8800 | 0 | 0 | 8232.06 | 2368.89 | -1448.59
| 8900 | 0 | 0 | 8332.06 | 2368.89 | -1448.59
| 9000 | 0 | 0 | 8432.06 | 2368.89 | -1448.59
| 9100 | 0 | 0 | 8532.06 | 2368.89 | -1448.59
| 9200 | 0 | 0 | 8632.06 | 2368.89 | -1448.59
| 9300 | 0 | 0 | 8732.06 | 2368.89 | -1448.59
| 9400 | 0 | 0 | 8832.06 | 2368.89 | -1448.59
| 9500 | 0 | 0 | 8932.06 | 2368.89 | -1448.59
| 9600 | 0 | 0 | 9032.06 | 2368.89 | -1448.59
| 9700 | 0 | 0 | 9132.06 | 2368.89 | -1448.59
| 9800 | 0 | 0 | 9232.06 | 2368.89 | -1448.59
| 9900 | 0 | 0 | 9332.06 | 2368.89 | -1448.59
| 10000 | 0 | 0 | 9432.06 | 2368.89 | -1448.59
| 10100 | 0 | 0 | 9532.06 | 2368.89 | -1448.59
| 10100.94 | 0 | 0 | 9533 | 2368.88 | -1448.59

## Lookup (hidden)
North Reference | RetunValue | Grid Type | ReturnValue | Deviation Indicator | ReturnValue
| 2 |  | 0 |  | 2
True |  | SPCS-Colorado Central-NAD27 |  | Directional
Grid |  | SPCS-Colorado Central-NAD83 |  | High Angle
|  | SPCS-Colorado North-NAD27 |  | Horizontal
SPCS-Colorado North-NAD83
SPCS-Colorado South-NAD27
SPCS-Colorado South-NAD83
UTM-Zone 12 NAD27
UTM-Zone 12 NAD83
UTM-Zone 13 NAD27
UTM-Zone 13 NAD83