## Data
Header Information | measured depth (ft) | inclination (°) | azimuth (°) | true vertical depth (ft) | northing +N/-S (ft) | easting +E/-W (ft) | Remarks
Operator Name | 0 | 0 | 0 | 0 | 15.92 | 27.29
TEP Rocky Mountain, LLC | 100 | 0 | 0 | 100 | 15.92 | 27.29
Operator Number | 135 | 0 | 0 | 135 | 15.92 | 27.29
96850 | 200 | 1.95 | 330.97 | 199.99 | 16.89 | 26.75
Well Name and Number | 300 | 4.95 | 330.97 | 299.79 | 22.15 | 23.84
Federal RWF 31-9 | 400 | 7.95 | 330.97 | 399.15 | 31.97 | 18.38
API Number (if available) | 500 | 10.95 | 330.97 | 497.78 | 46.33 | 10.42
| 600 | 13.95 | 330.97 | 595.42 | 65.18 | -0.04
Location: QQ SEC TWP RGE | 700 | 16.95 | 330.97 | 691.79 | 88.47 | -12.96
NESE Sec 09 T6S R94W | 800 | 19.95 | 330.97 | 786.64 | 116.14 | -28.32
Citing Type: Planned or Actual | 900 | 22.95 | 330.97 | 879.71 | 148.11 | -46.06
Planned | 1000 | 25.95 | 330.97 | 970.73 | 184.29 | -66.14
Deviation Indicator | 1049.8 | 27.44 | 330.97 | 1015.22 | 203.86 | -77
Directional | 1100 | 27.44 | 330.97 | 1059.77 | 224.09 | -88.22
North Reference | 1200 | 27.44 | 330.97 | 1148.52 | 264.39 | -110.59
True | 1300 | 27.44 | 330.97 | 1237.26 | 304.69 | -132.95
Grid Type | 1400 | 27.44 | 330.97 | 1326.01 | 344.98 | -155.31
#VALUE! | 1500 | 27.44 | 330.97 | 1414.75 | 385.28 | -177.68
| 1600 | 27.44 | 330.97 | 1503.5 | 425.58 | -200.04
| 1700 | 27.44 | 330.97 | 1592.25 | 465.88 | -222.4
| 1800 | 27.44 | 330.97 | 1680.99 | 506.18 | -244.76
| 1900 | 27.44 | 330.97 | 1769.74 | 546.48 | -267.13
| 2000 | 27.44 | 330.97 | 1858.49 | 586.78 | -289.49
| 2100 | 27.44 | 330.97 | 1947.23 | 627.08 | -311.85
| 2200 | 27.44 | 330.97 | 2035.98 | 667.38 | -334.22
| 2300 | 27.44 | 330.97 | 2124.72 | 707.67 | -356.58
| 2400 | 27.44 | 330.97 | 2213.47 | 747.97 | -378.94
| 2500 | 27.44 | 330.97 | 2302.22 | 788.27 | -401.3
| 2600 | 27.44 | 330.97 | 2390.96 | 828.57 | -423.67
| 2700 | 27.44 | 330.97 | 2479.71 | 868.87 | -446.03
| 2800 | 27.44 | 330.97 | 2568.46 | 909.17 | -468.39
| 2900 | 27.44 | 330.97 | 2657.2 | 949.47 | -490.75
| 3000 | 27.44 | 330.97 | 2745.95 | 989.77 | -513.12
| 3100 | 27.44 | 330.97 | 2834.69 | 1030.07 | -535.48
| 3200 | 27.44 | 330.97 | 2923.44 | 1070.37 | -557.84
| 3300 | 27.44 | 330.97 | 3012.19 | 1110.66 | -580.21
| 3400 | 27.44 | 330.97 | 3100.93 | 1150.96 | -602.57
| 3500 | 27.44 | 330.97 | 3189.68 | 1191.26 | -624.93
| 3600 | 27.44 | 330.97 | 3278.43 | 1231.56 | -647.29
| 3700 | 27.44 | 330.97 | 3367.17 | 1271.86 | -669.66
| 3800 | 27.44 | 330.97 | 3455.92 | 1312.16 | -692.02
| 3900 | 27.44 | 330.97 | 3544.66 | 1352.46 | -714.38
| 4000 | 27.44 | 330.97 | 3633.41 | 1392.76 | -736.75
| 4100 | 27.44 | 330.97 | 3722.16 | 1433.06 | -759.11
| 4200 | 27.44 | 330.97 | 3810.9 | 1473.35 | -781.47
| 4300 | 27.44 | 330.97 | 3899.65 | 1513.65 | -803.83
| 4400 | 27.44 | 330.97 | 3988.4 | 1553.95 | -826.2
| 4500 | 27.44 | 330.97 | 4077.14 | 1594.25 | -848.56
| 4600 | 27.44 | 330.97 | 4165.89 | 1634.55 | -870.92
| 4700 | 27.44 | 330.97 | 4254.63 | 1674.85 | -893.29
| 4800 | 27.44 | 330.97 | 4343.38 | 1715.15 | -915.65
| 4900 | 27.44 | 330.97 | 4432.13 | 1755.45 | -938.01
| 5000 | 27.44 | 330.97 | 4520.87 | 1795.75 | -960.37
| 5100 | 27.44 | 330.97 | 4609.62 | 1836.05 | -982.74
| 5200 | 27.44 | 330.97 | 4698.37 | 1876.34 | -1005.1
| 5300 | 27.44 | 330.97 | 4787.11 | 1916.64 | -1027.46
| 5400 | 27.44 | 330.97 | 4875.86 | 1956.94 | -1049.82
| 5500 | 27.44 | 330.97 | 4964.6 | 1997.24 | -1072.19
| 5600 | 27.44 | 330.97 | 5053.35 | 2037.54 | -1094.55
| 5700 | 27.44 | 330.97 | 5142.1 | 2077.84 | -1116.91
| 5800 | 27.44 | 330.97 | 5230.84 | 2118.14 | -1139.28
| 5900 | 27.44 | 330.97 | 5319.59 | 2158.44 | -1161.64
| 6000 | 27.44 | 330.97 | 5408.34 | 2198.74 | -1184
| 6100 | 27.44 | 330.97 | 5497.08 | 2239.04 | -1206.36
| 6200 | 27.44 | 330.97 | 5585.83 | 2279.33 | -1228.73
| 6288.28 | 27.44 | 330.97 | 5664.17 | 2314.91 | -1248.47
| 6300 | 27.27 | 330.97 | 5674.58 | 2319.62 | -1251.08
| 6400 | 25.77 | 330.97 | 5764.06 | 2358.66 | -1272.75
| 6500 | 24.27 | 330.97 | 5854.67 | 2395.64 | -1293.27
| 6600 | 22.77 | 330.97 | 5946.37 | 2430.53 | -1312.63
| 6700 | 21.27 | 330.97 | 6039.07 | 2463.31 | -1330.82
| 6800 | 19.77 | 330.97 | 6132.72 | 2493.95 | -1347.82
| 6900 | 18.27 | 330.97 | 6227.26 | 2522.44 | -1363.64
| 7000 | 16.77 | 330.97 | 6322.62 | 2548.76 | -1378.24
| 7100 | 15.27 | 330.97 | 6418.74 | 2572.89 | -1391.63
| 7200 | 13.77 | 330.97 | 6515.54 | 2594.81 | -1403.79
| 7300 | 12.27 | 330.97 | 6612.97 | 2614.51 | -1414.72
| 7400 | 10.77 | 330.97 | 6710.95 | 2631.97 | -1424.41
| 7500 | 9.27 | 330.97 | 6809.42 | 2647.18 | -1432.85
| 7584.54 | 8 | 330.97 | 6893 | 2658.27 | -1439.01
| 7600 | 7.77 | 330.97 | 6908.32 | 2660.13 | -1440.04
| 7700 | 6.27 | 330.97 | 7007.57 | 2670.81 | -1445.97
| 7800 | 4.77 | 330.97 | 7107.1 | 2679.22 | -1450.63
| 7900 | 3.27 | 330.97 | 7206.85 | 2685.34 | -1454.03
| 8000 | 1.77 | 330.97 | 7306.75 | 2689.19 | -1456.16
| 8100 | 0.27 | 330.97 | 7406.73 | 2690.74 | -1457.03
| 8117.87 | 0 | 0 | 7424.6 | 2690.78 | -1457.05
| 8200 | 0 | 0 | 7506.73 | 2690.78 | -1457.05
| 8300 | 0 | 0 | 7606.73 | 2690.78 | -1457.05
| 8400 | 0 | 0 | 7706.73 | 2690.78 | -1457.05
| 8500 | 0 | 0 | 7806.73 | 2690.78 | -1457.05
| 8600 | 0 | 0 | 7906.73 | 2690.78 | -1457.05
| 8700 | 0 | 0 | 8006.73 | 2690.78 | -1457.05
| 8800 | 0 | 0 | 8106.73 | 2690.78 | -1457.05
| 8900 | 0 | 0 | 8206.73 | 2690.78 | -1457.05
| 9000 | 0 | 0 | 8306.73 | 2690.78 | -1457.05
| 9100 | 0 | 0 | 8406.73 | 2690.78 | -1457.05
| 9200 | 0 | 0 | 8506.73 | 2690.78 | -1457.05
| 9300 | 0 | 0 | 8606.73 | 2690.78 | -1457.05
| 9400 | 0 | 0 | 8706.73 | 2690.78 | -1457.05
| 9500 | 0 | 0 | 8806.73 | 2690.78 | -1457.05
| 9600 | 0 | 0 | 8906.73 | 2690.78 | -1457.05
| 9700 | 0 | 0 | 9006.73 | 2690.78 | -1457.05
| 9800 | 0 | 0 | 9106.73 | 2690.78 | -1457.05
| 9900 | 0 | 0 | 9206.73 | 2690.78 | -1457.05
| 10000 | 0 | 0 | 9306.73 | 2690.78 | -1457.05
| 10100 | 0 | 0 | 9406.73 | 2690.78 | -1457.05
| 10200 | 0 | 0 | 9506.73 | 2690.78 | -1457.05
| 10236.27 | 0 | 0 | 9543 | 2690.77 | -1457.05

## Lookup (hidden)
North Reference | RetunValue | Grid Type | ReturnValue | Deviation Indicator | ReturnValue
| 2 |  | 0 |  | 2
True |  | SPCS-Colorado Central-NAD27 |  | Directional
Grid |  | SPCS-Colorado Central-NAD83 |  | High Angle
|  | SPCS-Colorado North-NAD27 |  | Horizontal
SPCS-Colorado North-NAD83
SPCS-Colorado South-NAD27
SPCS-Colorado South-NAD83
UTM-Zone 12 NAD27
UTM-Zone 12 NAD83
UTM-Zone 13 NAD27
UTM-Zone 13 NAD83