## Data
Header Information | measured depth (ft) | inclination (°) | azimuth (°) | true vertical depth (ft) | northing +N/-S (ft) | easting +E/-W (ft) | Remarks
Operator Name | 0 | 0 | 0 | 0 | 3.09 | 14.62
TEP Rocky Mountain, LLC | 100 | 0 | 0 | 100 | 3.09 | 14.62
Operator Number | 120 | 0 | 0 | 120 | 3.09 | 14.62
96850 | 200 | 2.4 | 314.24 | 199.98 | 4.25 | 13.42
Well Name and Number | 300 | 5.4 | 314.24 | 299.73 | 9 | 8.55
Federal RWF 32-9 | 400 | 8.4 | 314.24 | 399 | 17.38 | -0.05
API Number (if available) | 500 | 11.4 | 314.24 | 497.5 | 29.37 | -12.37
| 600 | 14.4 | 314.24 | 594.96 | 44.94 | -28.36
Location: QQ SEC TWP RGE | 700 | 17.4 | 314.24 | 691.13 | 64.06 | -47.99
NESE Sec 09 T6S R94W | 759.91 | 19.2 | 314.24 | 748 | 77.18 | -61.46
Citing Type: Planned or Actual | 800 | 19.2 | 314.24 | 785.86 | 86.37 | -70.91
Planned | 900 | 19.2 | 314.24 | 880.3 | 109.31 | -94.47
Deviation Indicator | 1000 | 19.2 | 314.24 | 974.74 | 132.25 | -118.03
Directional | 1100 | 19.2 | 314.24 | 1069.18 | 155.19 | -141.58
North Reference | 1200 | 19.2 | 314.24 | 1163.62 | 178.13 | -165.14
True | 1300 | 19.2 | 314.24 | 1258.06 | 201.07 | -188.7
Grid Type | 1400 | 19.2 | 314.24 | 1352.5 | 224.01 | -212.26
#VALUE! | 1500 | 19.2 | 314.24 | 1446.94 | 246.95 | -235.82
| 1600 | 19.2 | 314.24 | 1541.38 | 269.89 | -259.37
| 1700 | 19.2 | 314.24 | 1635.82 | 292.83 | -282.93
| 1800 | 19.2 | 314.24 | 1730.26 | 315.77 | -306.49
| 1900 | 19.2 | 314.24 | 1824.7 | 338.71 | -330.05
| 2000 | 19.2 | 314.24 | 1919.14 | 361.65 | -353.61
| 2100 | 19.2 | 314.24 | 2013.58 | 384.59 | -377.16
| 2200 | 19.2 | 314.24 | 2108.01 | 407.53 | -400.72
| 2300 | 19.2 | 314.24 | 2202.45 | 430.47 | -424.28
| 2400 | 19.2 | 314.24 | 2296.89 | 453.41 | -447.84
| 2500 | 19.2 | 314.24 | 2391.33 | 476.35 | -471.4
| 2600 | 19.2 | 314.24 | 2485.77 | 499.29 | -494.95
| 2700 | 19.2 | 314.24 | 2580.21 | 522.23 | -518.51
| 2800 | 19.2 | 314.24 | 2674.65 | 545.17 | -542.07
| 2900 | 19.2 | 314.24 | 2769.09 | 568.11 | -565.63
| 3000 | 19.2 | 314.24 | 2863.53 | 591.05 | -589.19
| 3100 | 19.2 | 314.24 | 2957.97 | 613.99 | -612.74
| 3200 | 19.2 | 314.24 | 3052.41 | 636.93 | -636.3
| 3300 | 19.2 | 314.24 | 3146.85 | 659.87 | -659.86
| 3400 | 19.2 | 314.24 | 3241.29 | 682.81 | -683.42
| 3500 | 19.2 | 314.24 | 3335.72 | 705.75 | -706.98
| 3600 | 19.2 | 314.24 | 3430.16 | 728.69 | -730.53
| 3700 | 19.2 | 314.24 | 3524.6 | 751.63 | -754.09
| 3800 | 19.2 | 314.24 | 3619.04 | 774.57 | -777.65
| 3900 | 19.2 | 314.24 | 3713.48 | 797.51 | -801.21
| 4000 | 19.2 | 314.24 | 3807.92 | 820.45 | -824.77
| 4100 | 19.2 | 314.24 | 3902.36 | 843.39 | -848.32
| 4200 | 19.2 | 314.24 | 3996.8 | 866.33 | -871.88
| 4300 | 19.2 | 314.24 | 4091.24 | 889.27 | -895.44
| 4400 | 19.2 | 314.24 | 4185.68 | 912.21 | -919
| 4500 | 19.2 | 314.24 | 4280.12 | 935.15 | -942.56
| 4600 | 19.2 | 314.24 | 4374.56 | 958.09 | -966.12
| 4700 | 19.2 | 314.24 | 4469 | 981.03 | -989.67
| 4800 | 19.2 | 314.24 | 4563.44 | 1003.97 | -1013.23
| 4900 | 19.2 | 314.24 | 4657.87 | 1026.91 | -1036.79
| 5000 | 19.2 | 314.24 | 4752.31 | 1049.85 | -1060.35
| 5100 | 19.2 | 314.24 | 4846.75 | 1072.79 | -1083.91
| 5200 | 19.2 | 314.24 | 4941.19 | 1095.73 | -1107.46
| 5300 | 19.2 | 314.24 | 5035.63 | 1118.67 | -1131.02
| 5400 | 19.2 | 314.24 | 5130.07 | 1141.61 | -1154.58
| 5500 | 19.2 | 314.24 | 5224.51 | 1164.55 | -1178.14
| 5600 | 19.2 | 314.24 | 5318.95 | 1187.49 | -1201.7
| 5700 | 19.2 | 314.24 | 5413.39 | 1210.43 | -1225.25
| 5800 | 19.2 | 314.24 | 5507.83 | 1233.37 | -1248.81
| 5894.42 | 19.2 | 314.24 | 5597 | 1255.03 | -1271.06
| 5900 | 19.11 | 314.24 | 5602.27 | 1256.31 | -1272.37
| 6000 | 17.61 | 314.24 | 5697.17 | 1278.29 | -1294.94
| 6100 | 16.11 | 314.24 | 5792.87 | 1298.53 | -1315.72
| 6200 | 14.61 | 314.24 | 5889.29 | 1317.01 | -1334.7
| 6300 | 13.11 | 314.24 | 5986.38 | 1333.73 | -1351.87
| 6400 | 11.61 | 314.24 | 6084.06 | 1348.66 | -1367.21
| 6500 | 10.11 | 314.24 | 6182.26 | 1361.81 | -1380.71
| 6600 | 8.61 | 314.24 | 6280.93 | 1373.16 | -1392.37
| 6700 | 7.11 | 314.24 | 6379.98 | 1382.71 | -1402.17
| 6800 | 5.61 | 314.24 | 6479.36 | 1390.44 | -1410.11
| 6900 | 4.11 | 314.24 | 6579 | 1396.35 | -1416.18
| 7000 | 2.61 | 314.24 | 6678.83 | 1400.45 | -1420.38
| 7100 | 1.11 | 314.24 | 6778.77 | 1402.71 | -1422.71
| 7174.23 | 0 | 0 | 6853 | 1403.22 | -1423.23
| 7200 | 0 | 0 | 6878.77 | 1403.22 | -1423.23
| 7300 | 0 | 0 | 6978.77 | 1403.22 | -1423.23
| 7400 | 0 | 0 | 7078.77 | 1403.22 | -1423.23
| 7500 | 0 | 0 | 7178.77 | 1403.22 | -1423.23
| 7600 | 0 | 0 | 7278.77 | 1403.22 | -1423.23
| 7700 | 0 | 0 | 7378.77 | 1403.22 | -1423.23
| 7800 | 0 | 0 | 7478.77 | 1403.22 | -1423.23
| 7900 | 0 | 0 | 7578.77 | 1403.22 | -1423.23
| 8000 | 0 | 0 | 7678.77 | 1403.22 | -1423.23
| 8100 | 0 | 0 | 7778.77 | 1403.22 | -1423.23
| 8200 | 0 | 0 | 7878.77 | 1403.22 | -1423.23
| 8300 | 0 | 0 | 7978.77 | 1403.22 | -1423.23
| 8400 | 0 | 0 | 8078.77 | 1403.22 | -1423.23
| 8500 | 0 | 0 | 8178.77 | 1403.22 | -1423.23
| 8600 | 0 | 0 | 8278.77 | 1403.22 | -1423.23
| 8700 | 0 | 0 | 8378.77 | 1403.22 | -1423.23
| 8800 | 0 | 0 | 8478.77 | 1403.22 | -1423.23
| 8900 | 0 | 0 | 8578.77 | 1403.22 | -1423.23
| 9000 | 0 | 0 | 8678.77 | 1403.22 | -1423.23
| 9100 | 0 | 0 | 8778.77 | 1403.22 | -1423.23
| 9200 | 0 | 0 | 8878.77 | 1403.22 | -1423.23
| 9300 | 0 | 0 | 8978.77 | 1403.22 | -1423.23
| 9400 | 0 | 0 | 9078.77 | 1403.22 | -1423.23
| 9500 | 0 | 0 | 9178.77 | 1403.22 | -1423.23
| 9600 | 0 | 0 | 9278.77 | 1403.22 | -1423.23
| 9700 | 0 | 0 | 9378.77 | 1403.22 | -1423.23
| 9800 | 0 | 0 | 9478.77 | 1403.22 | -1423.23
| 9824.23 | 0 | 0 | 9503 | 1403.22 | -1423.23

## Lookup (hidden)
North Reference | RetunValue | Grid Type | ReturnValue | Deviation Indicator | ReturnValue
| 2 |  | 0 |  | 2
True |  | SPCS-Colorado Central-NAD27 |  | Directional
Grid |  | SPCS-Colorado Central-NAD83 |  | High Angle
|  | SPCS-Colorado North-NAD27 |  | Horizontal
SPCS-Colorado North-NAD83
SPCS-Colorado South-NAD27
SPCS-Colorado South-NAD83
UTM-Zone 12 NAD27
UTM-Zone 12 NAD83
UTM-Zone 13 NAD27
UTM-Zone 13 NAD83