## Data
Header Information | measured depth (ft) | inclination (°) | azimuth (°) | true vertical depth (ft) | northing +N/-S (ft) | easting +E/-W (ft) | Remarks
Operator Name | 0 | 0 | 0 | 0 | 0 | 0
TEP Rocky Mountain, LLC | 100 | 0 | 0 | 100 | 0 | 0
Operator Number | 135 | 0 | 0 | 135 | 0 | 0
96850 | 200 | 1.95 | 324.37 | 199.99 | 0.9 | -0.64
Well Name and Number | 300 | 4.95 | 324.37 | 299.79 | 5.79 | -4.15
Federal RWF 431-9 | 400 | 7.95 | 324.37 | 399.15 | 14.92 | -10.69
API Number (if available) | 500 | 10.95 | 324.37 | 497.78 | 28.26 | -20.25
| 600 | 13.95 | 324.37 | 595.42 | 45.79 | -32.81
Location: QQ SEC TWP RGE | 700 | 16.95 | 324.37 | 691.79 | 67.44 | -48.33
NESE Sec 09 T6S R94W | 800 | 19.95 | 324.37 | 786.64 | 93.16 | -66.76
Citing Type: Planned or Actual | 875.69 | 22.22 | 324.37 | 857.26 | 115.29 | -82.62
Planned | 900 | 22.22 | 324.37 | 879.77 | 122.76 | -87.97
Deviation Indicator | 1000 | 22.22 | 324.37 | 972.34 | 153.5 | -110
Directional | 1100 | 22.22 | 324.37 | 1064.91 | 184.24 | -132.03
North Reference | 1200 | 22.22 | 324.37 | 1157.49 | 214.98 | -154.06
True | 1300 | 22.22 | 324.37 | 1250.06 | 245.72 | -176.08
Grid Type | 1400 | 22.22 | 324.37 | 1342.63 | 276.46 | -198.11
#VALUE! | 1500 | 22.22 | 324.37 | 1435.21 | 307.2 | -220.14
| 1600 | 22.22 | 324.37 | 1527.78 | 337.94 | -242.17
| 1700 | 22.22 | 324.37 | 1620.35 | 368.68 | -264.2
| 1800 | 22.22 | 324.37 | 1712.93 | 399.42 | -286.22
| 1900 | 22.22 | 324.37 | 1805.5 | 430.16 | -308.25
| 2000 | 22.22 | 324.37 | 1898.07 | 460.9 | -330.28
| 2100 | 22.22 | 324.37 | 1990.65 | 491.64 | -352.31
| 2200 | 22.22 | 324.37 | 2083.22 | 522.38 | -374.34
| 2300 | 22.22 | 324.37 | 2175.79 | 553.12 | -396.36
| 2400 | 22.22 | 324.37 | 2268.37 | 583.86 | -418.39
| 2500 | 22.22 | 324.37 | 2360.94 | 614.6 | -440.42
| 2600 | 22.22 | 324.37 | 2453.51 | 645.34 | -462.45
| 2700 | 22.22 | 324.37 | 2546.09 | 676.08 | -484.48
| 2800 | 22.22 | 324.37 | 2638.66 | 706.82 | -506.5
| 2900 | 22.22 | 324.37 | 2731.23 | 737.56 | -528.53
| 3000 | 22.22 | 324.37 | 2823.81 | 768.3 | -550.56
| 3100 | 22.22 | 324.37 | 2916.38 | 799.04 | -572.59
| 3200 | 22.22 | 324.37 | 3008.95 | 829.78 | -594.61
| 3300 | 22.22 | 324.37 | 3101.53 | 860.52 | -616.64
| 3400 | 22.22 | 324.37 | 3194.1 | 891.26 | -638.67
| 3500 | 22.22 | 324.37 | 3286.67 | 922 | -660.7
| 3600 | 22.22 | 324.37 | 3379.25 | 952.74 | -682.73
| 3700 | 22.22 | 324.37 | 3471.82 | 983.48 | -704.75
| 3800 | 22.22 | 324.37 | 3564.39 | 1014.22 | -726.78
| 3900 | 22.22 | 324.37 | 3656.97 | 1044.96 | -748.81
| 4000 | 22.22 | 324.37 | 3749.54 | 1075.7 | -770.84
| 4100 | 22.22 | 324.37 | 3842.11 | 1106.44 | -792.87
| 4200 | 22.22 | 324.37 | 3934.69 | 1137.18 | -814.89
| 4300 | 22.22 | 324.37 | 4027.26 | 1167.92 | -836.92
| 4400 | 22.22 | 324.37 | 4119.83 | 1198.66 | -858.95
| 4500 | 22.22 | 324.37 | 4212.41 | 1229.4 | -880.98
| 4600 | 22.22 | 324.37 | 4304.98 | 1260.14 | -903.01
| 4700 | 22.22 | 324.37 | 4397.55 | 1290.88 | -925.03
| 4800 | 22.22 | 324.37 | 4490.13 | 1321.62 | -947.06
| 4900 | 22.22 | 324.37 | 4582.7 | 1352.36 | -969.09
| 5000 | 22.22 | 324.37 | 4675.27 | 1383.1 | -991.12
| 5100 | 22.22 | 324.37 | 4767.85 | 1413.84 | -1013.15
| 5200 | 22.22 | 324.37 | 4860.42 | 1444.58 | -1035.17
| 5300 | 22.22 | 324.37 | 4952.99 | 1475.32 | -1057.2
| 5400 | 22.22 | 324.37 | 5045.57 | 1506.06 | -1079.23
| 5500 | 22.22 | 324.37 | 5138.14 | 1536.8 | -1101.26
| 5600 | 22.22 | 324.37 | 5230.71 | 1567.54 | -1123.29
| 5700 | 22.22 | 324.37 | 5323.29 | 1598.28 | -1145.31
| 5800 | 22.22 | 324.37 | 5415.86 | 1629.02 | -1167.34
| 5900 | 22.22 | 324.37 | 5508.43 | 1659.76 | -1189.37
| 6000 | 22.22 | 324.37 | 5601.01 | 1690.5 | -1211.4
| 6100 | 22.22 | 324.37 | 5693.58 | 1721.24 | -1233.42
| 6200 | 22.22 | 324.37 | 5786.16 | 1751.98 | -1255.45
| 6300 | 22.22 | 324.37 | 5878.73 | 1782.72 | -1277.48
| 6387.87 | 22.22 | 324.37 | 5960.08 | 1809.73 | -1296.84
| 6400 | 22.04 | 324.37 | 5971.31 | 1813.44 | -1299.5
| 6500 | 20.54 | 324.37 | 6064.48 | 1842.96 | -1320.65
| 6600 | 19.04 | 324.37 | 6158.57 | 1870.47 | -1340.37
| 6700 | 17.54 | 324.37 | 6253.52 | 1895.98 | -1358.64
| 6800 | 16.04 | 324.37 | 6349.26 | 1919.46 | -1375.47
| 6900 | 14.54 | 324.37 | 6445.71 | 1940.89 | -1390.83
| 7000 | 13.04 | 324.37 | 6542.83 | 1960.26 | -1404.71
| 7100 | 11.54 | 324.37 | 6640.53 | 1977.57 | -1417.11
| 7200 | 10.04 | 324.37 | 6738.76 | 1992.78 | -1428.01
| 7300 | 8.54 | 324.37 | 6837.45 | 2005.9 | -1437.41
| 7335.92 | 8 | 324.37 | 6873 | 2010.1 | -1440.42
| 7400 | 7.04 | 324.37 | 6936.52 | 2016.92 | -1445.3
| 7500 | 5.54 | 324.37 | 7035.92 | 2025.82 | -1451.68
| 7600 | 4.04 | 324.37 | 7135.57 | 2032.61 | -1456.55
| 7700 | 2.54 | 324.37 | 7235.4 | 2037.27 | -1459.89
| 7800 | 1.04 | 324.37 | 7335.35 | 2039.81 | -1461.71
| 7869.26 | 0 | 0 | 7404.6 | 2040.32 | -1462.07
| 7900 | 0 | 0 | 7435.35 | 2040.32 | -1462.07
| 8000 | 0 | 0 | 7535.35 | 2040.32 | -1462.07
| 8100 | 0 | 0 | 7635.35 | 2040.32 | -1462.07
| 8200 | 0 | 0 | 7735.35 | 2040.32 | -1462.07
| 8300 | 0 | 0 | 7835.35 | 2040.32 | -1462.07
| 8400 | 0 | 0 | 7935.35 | 2040.32 | -1462.07
| 8500 | 0 | 0 | 8035.35 | 2040.32 | -1462.07
| 8600 | 0 | 0 | 8135.35 | 2040.32 | -1462.07
| 8700 | 0 | 0 | 8235.35 | 2040.32 | -1462.07
| 8800 | 0 | 0 | 8335.35 | 2040.32 | -1462.07
| 8900 | 0 | 0 | 8435.35 | 2040.32 | -1462.07
| 9000 | 0 | 0 | 8535.35 | 2040.32 | -1462.07
| 9100 | 0 | 0 | 8635.35 | 2040.32 | -1462.07
| 9200 | 0 | 0 | 8735.35 | 2040.32 | -1462.07
| 9300 | 0 | 0 | 8835.35 | 2040.32 | -1462.07
| 9400 | 0 | 0 | 8935.35 | 2040.32 | -1462.07
| 9500 | 0 | 0 | 9035.35 | 2040.32 | -1462.07
| 9600 | 0 | 0 | 9135.35 | 2040.32 | -1462.07
| 9700 | 0 | 0 | 9235.35 | 2040.32 | -1462.07
| 9800 | 0 | 0 | 9335.35 | 2040.32 | -1462.07
| 9900 | 0 | 0 | 9435.35 | 2040.32 | -1462.07
| 9987.65 | 0 | 0 | 9523 | 2040.32 | -1462.07

## Lookup (hidden)
North Reference | RetunValue | Grid Type | ReturnValue | Deviation Indicator | ReturnValue
| 2 |  | 0 |  | 2
True |  | SPCS-Colorado Central-NAD27 |  | Directional
Grid |  | SPCS-Colorado Central-NAD83 |  | High Angle
|  | SPCS-Colorado North-NAD27 |  | Horizontal
SPCS-Colorado North-NAD83
SPCS-Colorado South-NAD27
SPCS-Colorado South-NAD83
UTM-Zone 12 NAD27
UTM-Zone 12 NAD83
UTM-Zone 13 NAD27
UTM-Zone 13 NAD83