## Data
Header Information | measured depth (ft) | inclination (°) | azimuth (°) | true vertical depth (ft) | northing +N/-S (ft) | easting +E/-W (ft) | Remarks
Operator Name | 0 | 0 | 0 | 0 | 0 | 0
TEP Rocky Mountain, LLC | 100 | 0 | 0 | 100 | 0 | 0
Operator Number | 135 | 0 | 0 | 135 | 0 | 0
96850 | 200 | 1.95 | 319.85 | 199.99 | 0.85 | -0.71
Well Name and Number | 300 | 4.95 | 319.85 | 299.79 | 5.44 | -4.59
Federal RWF 531-9 | 400 | 7.95 | 319.85 | 399.15 | 14.03 | -11.83
API Number (if available) | 500 | 10.95 | 319.85 | 497.78 | 26.58 | -22.42
| 600 | 13.95 | 319.85 | 595.42 | 43.06 | -36.32
Location: QQ SEC TWP RGE | 700 | 16.95 | 319.85 | 691.79 | 63.42 | -53.49
NESE Sec 09 T6S R94W | 800 | 19.95 | 319.85 | 786.64 | 87.6 | -73.9
Citing Type: Planned or Actual | 858.18 | 21.7 | 319.85 | 841.02 | 103.41 | -87.23
Planned | 900 | 21.7 | 319.85 | 879.88 | 115.23 | -97.2
Deviation Indicator | 1000 | 21.7 | 319.85 | 972.8 | 143.49 | -121.03
Directional | 1100 | 21.7 | 319.85 | 1065.71 | 171.74 | -144.87
North Reference | 1200 | 21.7 | 319.85 | 1158.63 | 200 | -168.7
True | 1300 | 21.7 | 319.85 | 1251.54 | 228.26 | -192.54
Grid Type | 1400 | 21.7 | 319.85 | 1344.46 | 256.51 | -216.37
#VALUE! | 1500 | 21.7 | 319.85 | 1437.38 | 284.77 | -240.21
| 1600 | 21.7 | 319.85 | 1530.29 | 313.03 | -264.05
| 1700 | 21.7 | 319.85 | 1623.21 | 341.29 | -287.88
| 1800 | 21.7 | 319.85 | 1716.13 | 369.54 | -311.72
| 1900 | 21.7 | 319.85 | 1809.04 | 397.8 | -335.55
| 2000 | 21.7 | 319.85 | 1901.96 | 426.06 | -359.39
| 2100 | 21.7 | 319.85 | 1994.87 | 454.31 | -383.22
| 2200 | 21.7 | 319.85 | 2087.79 | 482.57 | -407.06
| 2300 | 21.7 | 319.85 | 2180.71 | 510.83 | -430.89
| 2400 | 21.7 | 319.85 | 2273.62 | 539.08 | -454.73
| 2500 | 21.7 | 319.85 | 2366.54 | 567.34 | -478.56
| 2600 | 21.7 | 319.85 | 2459.46 | 595.6 | -502.4
| 2700 | 21.7 | 319.85 | 2552.37 | 623.85 | -526.23
| 2800 | 21.7 | 319.85 | 2645.29 | 652.11 | -550.07
| 2900 | 21.7 | 319.85 | 2738.2 | 680.37 | -573.9
| 3000 | 21.7 | 319.85 | 2831.12 | 708.62 | -597.74
| 3100 | 21.7 | 319.85 | 2924.04 | 736.88 | -621.57
| 3200 | 21.7 | 319.85 | 3016.95 | 765.14 | -645.41
| 3300 | 21.7 | 319.85 | 3109.87 | 793.4 | -669.24
| 3400 | 21.7 | 319.85 | 3202.79 | 821.65 | -693.08
| 3500 | 21.7 | 319.85 | 3295.7 | 849.91 | -716.91
| 3600 | 21.7 | 319.85 | 3388.62 | 878.17 | -740.75
| 3700 | 21.7 | 319.85 | 3481.53 | 906.42 | -764.58
| 3800 | 21.7 | 319.85 | 3574.45 | 934.68 | -788.42
| 3900 | 21.7 | 319.85 | 3667.37 | 962.94 | -812.26
| 4000 | 21.7 | 319.85 | 3760.28 | 991.19 | -836.09
| 4100 | 21.7 | 319.85 | 3853.2 | 1019.45 | -859.93
| 4200 | 21.7 | 319.85 | 3946.12 | 1047.71 | -883.76
| 4300 | 21.7 | 319.85 | 4039.03 | 1075.96 | -907.6
| 4400 | 21.7 | 319.85 | 4131.95 | 1104.22 | -931.43
| 4500 | 21.7 | 319.85 | 4224.86 | 1132.48 | -955.27
| 4600 | 21.7 | 319.85 | 4317.78 | 1160.74 | -979.1
| 4700 | 21.7 | 319.85 | 4410.7 | 1188.99 | -1002.94
| 4800 | 21.7 | 319.85 | 4503.61 | 1217.25 | -1026.77
| 4900 | 21.7 | 319.85 | 4596.53 | 1245.51 | -1050.61
| 5000 | 21.7 | 319.85 | 4689.45 | 1273.76 | -1074.44
| 5100 | 21.7 | 319.85 | 4782.36 | 1302.02 | -1098.28
| 5200 | 21.7 | 319.85 | 4875.28 | 1330.28 | -1122.11
| 5300 | 21.7 | 319.85 | 4968.19 | 1358.53 | -1145.95
| 5400 | 21.7 | 319.85 | 5061.11 | 1386.79 | -1169.78
| 5500 | 21.7 | 319.85 | 5154.03 | 1415.05 | -1193.62
| 5600 | 21.7 | 319.85 | 5246.94 | 1443.3 | -1217.45
| 5700 | 21.7 | 319.85 | 5339.86 | 1471.56 | -1241.29
| 5800 | 21.7 | 319.85 | 5432.78 | 1499.82 | -1265.12
| 5819.57 | 21.7 | 319.85 | 5450.96 | 1505.35 | -1269.79
| 5900 | 20.49 | 319.85 | 5526 | 1527.47 | -1288.45
| 6000 | 18.99 | 319.85 | 5620.12 | 1553.29 | -1310.23
| 6100 | 17.49 | 319.85 | 5715.09 | 1577.21 | -1330.41
| 6200 | 15.99 | 319.85 | 5810.85 | 1599.22 | -1348.97
| 6300 | 14.49 | 319.85 | 5907.34 | 1619.31 | -1365.92
| 6400 | 12.99 | 319.85 | 6004.47 | 1637.47 | -1381.23
| 6500 | 11.49 | 319.85 | 6102.2 | 1653.67 | -1394.9
| 6600 | 9.99 | 319.85 | 6200.44 | 1667.91 | -1406.92
| 6700 | 8.49 | 319.85 | 6299.14 | 1680.19 | -1417.27
| 6800 | 6.99 | 319.85 | 6398.23 | 1690.48 | -1425.95
| 6900 | 5.49 | 319.85 | 6497.63 | 1698.79 | -1432.96
| 7000 | 3.99 | 319.85 | 6597.29 | 1705.1 | -1438.28
| 7100 | 2.49 | 319.85 | 6697.13 | 1709.42 | -1441.93
| 7200 | 0.99 | 319.85 | 6797.08 | 1711.74 | -1443.88
| 7265.93 | 0 | 0 | 6863 | 1712.17 | -1444.25
| 7300 | 0 | 0 | 6897.07 | 1712.17 | -1444.25
| 7400 | 0 | 0 | 6997.07 | 1712.17 | -1444.25
| 7500 | 0 | 0 | 7097.07 | 1712.17 | -1444.25
| 7600 | 0 | 0 | 7197.07 | 1712.17 | -1444.25
| 7700 | 0 | 0 | 7297.07 | 1712.17 | -1444.25
| 7800 | 0 | 0 | 7397.07 | 1712.17 | -1444.25
| 7900 | 0 | 0 | 7497.07 | 1712.17 | -1444.25
| 8000 | 0 | 0 | 7597.07 | 1712.17 | -1444.25
| 8100 | 0 | 0 | 7697.07 | 1712.17 | -1444.25
| 8200 | 0 | 0 | 7797.07 | 1712.17 | -1444.25
| 8300 | 0 | 0 | 7897.07 | 1712.17 | -1444.25
| 8400 | 0 | 0 | 7997.07 | 1712.17 | -1444.25
| 8500 | 0 | 0 | 8097.07 | 1712.17 | -1444.25
| 8600 | 0 | 0 | 8197.07 | 1712.17 | -1444.25
| 8700 | 0 | 0 | 8297.07 | 1712.17 | -1444.25
| 8800 | 0 | 0 | 8397.07 | 1712.17 | -1444.25
| 8900 | 0 | 0 | 8497.07 | 1712.17 | -1444.25
| 9000 | 0 | 0 | 8597.07 | 1712.17 | -1444.25
| 9100 | 0 | 0 | 8697.07 | 1712.17 | -1444.25
| 9200 | 0 | 0 | 8797.07 | 1712.17 | -1444.25
| 9300 | 0 | 0 | 8897.07 | 1712.17 | -1444.25
| 9400 | 0 | 0 | 8997.07 | 1712.17 | -1444.25
| 9500 | 0 | 0 | 9097.07 | 1712.17 | -1444.25
| 9600 | 0 | 0 | 9197.07 | 1712.17 | -1444.25
| 9700 | 0 | 0 | 9297.07 | 1712.17 | -1444.25
| 9800 | 0 | 0 | 9397.07 | 1712.17 | -1444.25
| 9900 | 0 | 0 | 9497.07 | 1712.17 | -1444.25
| 9915.93 | 0 | 0 | 9513 | 1712.17 | -1444.25

## Lookup (hidden)
North Reference | RetunValue | Grid Type | ReturnValue | Deviation Indicator | ReturnValue
| 2 |  | 0 |  | 2
True |  | SPCS-Colorado Central-NAD27 |  | Directional
Grid |  | SPCS-Colorado Central-NAD83 |  | High Angle
|  | SPCS-Colorado North-NAD27 |  | Horizontal
SPCS-Colorado North-NAD83
SPCS-Colorado South-NAD27
SPCS-Colorado South-NAD83
UTM-Zone 12 NAD27
UTM-Zone 12 NAD83
UTM-Zone 13 NAD27
UTM-Zone 13 NAD83