## Data
Header Information | measured depth (ft) | inclination (°) | azimuth (°) | true vertical depth (ft) | northing +N/-S (ft) | easting +E/-W (ft) | Remarks
Operator Name | 0 | 0 | 0 | 0 | 0 | 0
TEP Rocky Mountain, LLC | 100 | 0 | 0 | 100 | 0 | 0
Operator Number | 120 | 0 | 0 | 120 | 0 | 0
96850 | 154.69 | 1.04 | 269.02 | 154.69 | -0.01 | -0.31
Well Name and Number | 200 | 1.04 | 269.02 | 199.99 | -0.02 | -1.14
Federal RWF 43-9 | 300 | 1.04 | 269.02 | 299.97 | -0.05 | -2.95
API Number (if available) | 400 | 1.04 | 269.02 | 399.96 | -0.08 | -4.77
| 500 | 1.04 | 269.02 | 499.94 | -0.11 | -6.59
Location: QQ SEC TWP RGE | 600 | 1.04 | 269.02 | 599.92 | -0.14 | -8.4
NESE Sec 09 T6S R94W | 700 | 1.04 | 269.02 | 699.91 | -0.18 | -10.22
Citing Type: Planned or Actual | 800 | 1.04 | 269.02 | 799.89 | -0.21 | -12.03
Planned | 900 | 1.04 | 269.02 | 899.88 | -0.24 | -13.85
Deviation Indicator | 1000 | 1.04 | 269.02 | 999.86 | -0.27 | -15.67
Directional | 1100 | 1.04 | 269.02 | 1099.84 | -0.3 | -17.48
North Reference | 1200 | 1.04 | 269.02 | 1199.83 | -0.33 | -19.3
True | 1300 | 1.04 | 269.02 | 1299.81 | -0.36 | -21.11
Grid Type | 1400 | 1.04 | 269.02 | 1399.79 | -0.39 | -22.93
#VALUE! | 1500 | 1.04 | 269.02 | 1499.78 | -0.42 | -24.74
| 1600 | 1.04 | 269.02 | 1599.76 | -0.46 | -26.56
| 1700 | 1.04 | 269.02 | 1699.74 | -0.49 | -28.38
| 1800 | 1.04 | 269.02 | 1799.73 | -0.52 | -30.19
| 1900 | 1.04 | 269.02 | 1899.71 | -0.55 | -32.01
| 2000 | 1.04 | 269.02 | 1999.69 | -0.58 | -33.82
| 2100 | 1.04 | 269.02 | 2099.68 | -0.61 | -35.64
| 2200 | 1.04 | 269.02 | 2199.66 | -0.64 | -37.46
| 2300 | 1.04 | 269.02 | 2299.64 | -0.67 | -39.27
| 2400 | 1.04 | 269.02 | 2399.63 | -0.71 | -41.09
| 2500 | 1.04 | 269.02 | 2499.61 | -0.74 | -42.9
| 2600 | 1.04 | 269.02 | 2599.59 | -0.77 | -44.72
| 2700 | 1.04 | 269.02 | 2699.58 | -0.8 | -46.54
| 2800 | 1.04 | 269.02 | 2799.56 | -0.83 | -48.35
| 2900 | 1.04 | 269.02 | 2899.55 | -0.86 | -50.17
| 3000 | 1.04 | 269.02 | 2999.53 | -0.89 | -51.98
| 3100 | 1.04 | 269.02 | 3099.51 | -0.92 | -53.8
| 3200 | 1.04 | 269.02 | 3199.5 | -0.95 | -55.62
| 3300 | 1.04 | 269.02 | 3299.48 | -0.99 | -57.43
| 3400 | 1.04 | 269.02 | 3399.46 | -1.02 | -59.25
| 3500 | 1.04 | 269.02 | 3499.45 | -1.05 | -61.06
| 3600 | 1.04 | 269.02 | 3599.43 | -1.08 | -62.88
| 3700 | 1.04 | 269.02 | 3699.41 | -1.11 | -64.7
| 3800 | 1.04 | 269.02 | 3799.4 | -1.14 | -66.51
| 3900 | 1.04 | 269.02 | 3899.38 | -1.17 | -68.33
| 4000 | 1.04 | 269.02 | 3999.36 | -1.2 | -70.14
| 4100 | 1.04 | 269.02 | 4099.35 | -1.23 | -71.96
| 4200 | 1.04 | 269.02 | 4199.33 | -1.27 | -73.77
| 4300 | 1.04 | 269.02 | 4299.31 | -1.3 | -75.59
| 4400 | 1.04 | 269.02 | 4399.3 | -1.33 | -77.41
| 4500 | 1.04 | 269.02 | 4499.28 | -1.36 | -79.22
| 4600 | 1.04 | 269.02 | 4599.26 | -1.39 | -81.04
| 4700 | 1.04 | 269.02 | 4699.25 | -1.42 | -82.85
| 4800 | 1.04 | 269.02 | 4799.23 | -1.45 | -84.67
| 4900 | 1.04 | 269.02 | 4899.22 | -1.48 | -86.49
| 5000 | 1.04 | 269.02 | 4999.2 | -1.52 | -88.3
| 5100 | 1.04 | 269.02 | 5099.18 | -1.55 | -90.12
| 5200 | 1.04 | 269.02 | 5199.17 | -1.58 | -91.93
| 5300 | 1.04 | 269.02 | 5299.15 | -1.61 | -93.75
| 5400 | 1.04 | 269.02 | 5399.13 | -1.64 | -95.57
| 5500 | 1.04 | 269.02 | 5499.12 | -1.67 | -97.38
| 5600 | 1.04 | 269.02 | 5599.1 | -1.7 | -99.2
| 5700 | 1.04 | 269.02 | 5699.08 | -1.73 | -101.01
| 5800 | 1.04 | 269.02 | 5799.07 | -1.76 | -102.83
| 5900 | 1.04 | 269.02 | 5899.05 | -1.8 | -104.65
| 6000 | 1.04 | 269.02 | 5999.03 | -1.83 | -106.46
| 6100 | 1.04 | 269.02 | 6099.02 | -1.86 | -108.28
| 6200 | 1.04 | 269.02 | 6199 | -1.89 | -110.09
| 6300 | 1.04 | 269.02 | 6298.98 | -1.92 | -111.91
| 6400 | 1.04 | 269.02 | 6398.97 | -1.95 | -113.73
| 6500 | 1.04 | 269.02 | 6498.95 | -1.98 | -115.54
| 6600 | 1.04 | 269.02 | 6598.93 | -2.01 | -117.36
| 6700 | 1.04 | 269.02 | 6698.92 | -2.05 | -119.17
| 6759.72 | 1.04 | 269.02 | 6758.63 | -2.06 | -120.26
| 6800 | 0.44 | 269.02 | 6798.91 | -2.07 | -120.78
| 6829.1 | 0 | 0 | 6828 | -2.07 | -120.89
| 6900 | 0 | 0 | 6898.9 | -2.07 | -120.89
| 7000 | 0 | 0 | 6998.9 | -2.07 | -120.89
| 7100 | 0 | 0 | 7098.9 | -2.07 | -120.89
| 7200 | 0 | 0 | 7198.9 | -2.07 | -120.89
| 7300 | 0 | 0 | 7298.9 | -2.07 | -120.89
| 7400 | 0 | 0 | 7398.9 | -2.07 | -120.89
| 7500 | 0 | 0 | 7498.9 | -2.07 | -120.89
| 7600 | 0 | 0 | 7598.9 | -2.07 | -120.89
| 7700 | 0 | 0 | 7698.9 | -2.07 | -120.89
| 7800 | 0 | 0 | 7798.9 | -2.07 | -120.89
| 7900 | 0 | 0 | 7898.9 | -2.07 | -120.89
| 8000 | 0 | 0 | 7998.9 | -2.07 | -120.89
| 8100 | 0 | 0 | 8098.9 | -2.07 | -120.89
| 8200 | 0 | 0 | 8198.9 | -2.07 | -120.89
| 8300 | 0 | 0 | 8298.9 | -2.07 | -120.89
| 8400 | 0 | 0 | 8398.9 | -2.07 | -120.89
| 8500 | 0 | 0 | 8498.9 | -2.07 | -120.89
| 8600 | 0 | 0 | 8598.9 | -2.07 | -120.89
| 8700 | 0 | 0 | 8698.9 | -2.07 | -120.89
| 8800 | 0 | 0 | 8798.9 | -2.07 | -120.89
| 8900 | 0 | 0 | 8898.9 | -2.07 | -120.89
| 9000 | 0 | 0 | 8998.9 | -2.07 | -120.89
| 9100 | 0 | 0 | 9098.9 | -2.07 | -120.89
| 9200 | 0 | 0 | 9198.9 | -2.07 | -120.89
| 9300 | 0 | 0 | 9298.9 | -2.07 | -120.89
| 9400 | 0 | 0 | 9398.9 | -2.07 | -120.89
| 9479.1 | 0 | 0 | 9478 | -2.07 | -120.89

## Lookup (hidden)
North Reference | RetunValue | Grid Type | ReturnValue | Deviation Indicator | ReturnValue
| 2 |  | 0 |  | 2
True |  | SPCS-Colorado Central-NAD27 |  | Directional
Grid |  | SPCS-Colorado Central-NAD83 |  | High Angle
|  | SPCS-Colorado North-NAD27 |  | Horizontal
SPCS-Colorado North-NAD83
SPCS-Colorado South-NAD27
SPCS-Colorado South-NAD83
UTM-Zone 12 NAD27
UTM-Zone 12 NAD83
UTM-Zone 13 NAD27
UTM-Zone 13 NAD83