## Data
Header Information | measured depth (ft) | inclination (°) | azimuth (°) | true vertical depth (ft) | northing +N/-S (ft) | easting +E/-W (ft) | Remarks
Operator Name | 0 | 0 | 0 | 0 | 11.34 | 5.3
TEP Rocky Mountain, LLC | 100 | 0 | 0 | 100 | 11.34 | 5.3
Operator Number | 120 | 0 | 0 | 120 | 11.34 | 5.3
96850 | 200 | 2.4 | 306.79 | 199.98 | 12.35 | 3.96
Well Name and Number | 300 | 5.4 | 306.79 | 299.73 | 16.42 | -1.48
Federal RWF 332-9 | 400 | 8.4 | 306.79 | 399 | 23.61 | -11.1
API Number (if available) | 500 | 11.4 | 306.79 | 497.5 | 33.91 | -24.87
| 600 | 14.4 | 306.79 | 594.96 | 47.28 | -42.74
Location: QQ SEC TWP RGE | 679.57 | 16.79 | 306.79 | 671.59 | 60.09 | -59.87
NESE Sec 09 T6S R94W | 700 | 16.79 | 306.79 | 691.16 | 63.63 | -64.6
Citing Type: Planned or Actual | 800 | 16.79 | 306.79 | 786.9 | 80.92 | -87.72
Planned | 900 | 16.79 | 306.79 | 882.63 | 98.22 | -110.85
Deviation Indicator | 1000 | 16.79 | 306.79 | 978.37 | 115.52 | -133.98
Directional | 1100 | 16.79 | 306.79 | 1074.11 | 132.82 | -157.11
North Reference | 1200 | 16.79 | 306.79 | 1169.85 | 150.12 | -180.24
True | 1300 | 16.79 | 306.79 | 1265.59 | 167.42 | -203.36
Grid Type | 1400 | 16.79 | 306.79 | 1361.33 | 184.71 | -226.49
#VALUE! | 1500 | 16.79 | 306.79 | 1457.07 | 202.01 | -249.62
| 1600 | 16.79 | 306.79 | 1552.8 | 219.31 | -272.75
| 1700 | 16.79 | 306.79 | 1648.54 | 236.61 | -295.88
| 1800 | 16.79 | 306.79 | 1744.28 | 253.91 | -319
| 1900 | 16.79 | 306.79 | 1840.02 | 271.21 | -342.13
| 2000 | 16.79 | 306.79 | 1935.76 | 288.5 | -365.26
| 2100 | 16.79 | 306.79 | 2031.5 | 305.8 | -388.39
| 2200 | 16.79 | 306.79 | 2127.24 | 323.1 | -411.52
| 2300 | 16.79 | 306.79 | 2222.97 | 340.4 | -434.64
| 2400 | 16.79 | 306.79 | 2318.71 | 357.7 | -457.77
| 2500 | 16.79 | 306.79 | 2414.45 | 375 | -480.9
| 2600 | 16.79 | 306.79 | 2510.19 | 392.3 | -504.03
| 2700 | 16.79 | 306.79 | 2605.93 | 409.59 | -527.15
| 2800 | 16.79 | 306.79 | 2701.67 | 426.89 | -550.28
| 2900 | 16.79 | 306.79 | 2797.41 | 444.19 | -573.41
| 3000 | 16.79 | 306.79 | 2893.14 | 461.49 | -596.54
| 3100 | 16.79 | 306.79 | 2988.88 | 478.79 | -619.67
| 3200 | 16.79 | 306.79 | 3084.62 | 496.09 | -642.79
| 3300 | 16.79 | 306.79 | 3180.36 | 513.38 | -665.92
| 3400 | 16.79 | 306.79 | 3276.1 | 530.68 | -689.05
| 3500 | 16.79 | 306.79 | 3371.84 | 547.98 | -712.18
| 3600 | 16.79 | 306.79 | 3467.57 | 565.28 | -735.31
| 3700 | 16.79 | 306.79 | 3563.31 | 582.58 | -758.43
| 3800 | 16.79 | 306.79 | 3659.05 | 599.88 | -781.56
| 3900 | 16.79 | 306.79 | 3754.79 | 617.17 | -804.69
| 4000 | 16.79 | 306.79 | 3850.53 | 634.47 | -827.82
| 4100 | 16.79 | 306.79 | 3946.27 | 651.77 | -850.95
| 4200 | 16.79 | 306.79 | 4042.01 | 669.07 | -874.07
| 4300 | 16.79 | 306.79 | 4137.74 | 686.37 | -897.2
| 4400 | 16.79 | 306.79 | 4233.48 | 703.67 | -920.33
| 4500 | 16.79 | 306.79 | 4329.22 | 720.97 | -943.46
| 4600 | 16.79 | 306.79 | 4424.96 | 738.26 | -966.58
| 4700 | 16.79 | 306.79 | 4520.7 | 755.56 | -989.71
| 4800 | 16.79 | 306.79 | 4616.44 | 772.86 | -1012.84
| 4900 | 16.79 | 306.79 | 4712.18 | 790.16 | -1035.97
| 5000 | 16.79 | 306.79 | 4807.91 | 807.46 | -1059.1
| 5100 | 16.79 | 306.79 | 4903.65 | 824.76 | -1082.22
| 5200 | 16.79 | 306.79 | 4999.39 | 842.05 | -1105.35
| 5300 | 16.79 | 306.79 | 5095.13 | 859.35 | -1128.48
| 5400 | 16.79 | 306.79 | 5190.87 | 876.65 | -1151.61
| 5500 | 16.79 | 306.79 | 5286.61 | 893.95 | -1174.74
| 5600 | 16.79 | 306.79 | 5382.35 | 911.25 | -1197.86
| 5700 | 16.79 | 306.79 | 5478.08 | 928.55 | -1220.99
| 5800 | 16.79 | 306.79 | 5573.82 | 945.85 | -1244.12
| 5900 | 16.79 | 306.79 | 5669.56 | 963.14 | -1267.25
| 5973.38 | 16.79 | 306.79 | 5739.81 | 975.84 | -1284.22
| 6000 | 16.39 | 306.79 | 5765.33 | 980.39 | -1290.3
| 6100 | 14.89 | 306.79 | 5861.62 | 996.53 | -1311.89
| 6200 | 13.39 | 306.79 | 5958.59 | 1011.16 | -1331.45
| 6300 | 11.89 | 306.79 | 6056.16 | 1024.27 | -1348.97
| 6400 | 10.39 | 306.79 | 6154.28 | 1035.83 | -1364.44
| 6500 | 8.89 | 306.79 | 6252.86 | 1045.86 | -1377.84
| 6600 | 7.39 | 306.79 | 6351.85 | 1054.34 | -1389.18
| 6700 | 5.89 | 306.79 | 6451.18 | 1061.26 | -1398.43
| 6800 | 4.39 | 306.79 | 6550.78 | 1066.63 | -1405.6
| 6900 | 2.89 | 306.79 | 6650.57 | 1070.43 | -1410.68
| 7000 | 1.39 | 306.79 | 6750.5 | 1072.66 | -1413.67
| 7092.51 | 0 | 0 | 6843 | 1073.33 | -1414.57
| 7100 | 0 | 0 | 6850.49 | 1073.33 | -1414.57
| 7200 | 0 | 0 | 6950.49 | 1073.33 | -1414.57
| 7300 | 0 | 0 | 7050.49 | 1073.33 | -1414.57
| 7400 | 0 | 0 | 7150.49 | 1073.33 | -1414.57
| 7500 | 0 | 0 | 7250.49 | 1073.33 | -1414.57
| 7600 | 0 | 0 | 7350.49 | 1073.33 | -1414.57
| 7700 | 0 | 0 | 7450.49 | 1073.33 | -1414.57
| 7800 | 0 | 0 | 7550.49 | 1073.33 | -1414.57
| 7900 | 0 | 0 | 7650.49 | 1073.33 | -1414.57
| 8000 | 0 | 0 | 7750.49 | 1073.33 | -1414.57
| 8100 | 0 | 0 | 7850.49 | 1073.33 | -1414.57
| 8200 | 0 | 0 | 7950.49 | 1073.33 | -1414.57
| 8300 | 0 | 0 | 8050.49 | 1073.33 | -1414.57
| 8400 | 0 | 0 | 8150.49 | 1073.33 | -1414.57
| 8500 | 0 | 0 | 8250.49 | 1073.33 | -1414.57
| 8600 | 0 | 0 | 8350.49 | 1073.33 | -1414.57
| 8700 | 0 | 0 | 8450.49 | 1073.33 | -1414.57
| 8800 | 0 | 0 | 8550.49 | 1073.33 | -1414.57
| 8900 | 0 | 0 | 8650.49 | 1073.33 | -1414.57
| 9000 | 0 | 0 | 8750.49 | 1073.33 | -1414.57
| 9100 | 0 | 0 | 8850.49 | 1073.33 | -1414.57
| 9200 | 0 | 0 | 8950.49 | 1073.33 | -1414.57
| 9300 | 0 | 0 | 9050.49 | 1073.33 | -1414.57
| 9400 | 0 | 0 | 9150.49 | 1073.33 | -1414.57
| 9500 | 0 | 0 | 9250.49 | 1073.33 | -1414.57
| 9600 | 0 | 0 | 9350.49 | 1073.33 | -1414.57
| 9700 | 0 | 0 | 9450.49 | 1073.33 | -1414.57
| 9742.51 | 0 | 0 | 9493 | 1073.33 | -1414.57

## Lookup (hidden)
North Reference | RetunValue | Grid Type | ReturnValue | Deviation Indicator | ReturnValue
| 2 |  | 0 |  | 2
True |  | SPCS-Colorado Central-NAD27 |  | Directional
Grid |  | SPCS-Colorado Central-NAD83 |  | High Angle
|  | SPCS-Colorado North-NAD27 |  | Horizontal
SPCS-Colorado North-NAD83
SPCS-Colorado South-NAD27
SPCS-Colorado South-NAD83
UTM-Zone 12 NAD27
UTM-Zone 12 NAD83
UTM-Zone 13 NAD27
UTM-Zone 13 NAD83