## Data
Header Information | measured depth (ft) | inclination (°) | azimuth (°) | true vertical depth (ft) | northing +N/-S (ft) | easting +E/-W (ft) | Remarks
Operator Name | 0 | 0 | 0 | 0 | 0 | 0
TEP Rocky Mountain, LLC | 100 | 0 | 0 | 100 | 0 | 0
Operator Number | 135 | 0 | 0 | 135 | 0 | 0
96850 | 200 | 1.95 | 297.85 | 199.99 | 0.52 | -0.98
Well Name and Number | 300 | 4.95 | 297.85 | 299.79 | 3.33 | -6.3
Federal RWF 432-9 | 400 | 7.95 | 297.85 | 399.15 | 8.58 | -16.23
API Number (if available) | 500 | 10.95 | 297.85 | 497.78 | 16.25 | -30.74
| 600 | 13.95 | 297.85 | 595.42 | 26.32 | -49.8
Location: QQ SEC TWP RGE | 636.58 | 15.05 | 297.85 | 630.84 | 30.6 | -57.9
NESE Sec 09 T6S R94W | 700 | 15.05 | 297.85 | 692.08 | 38.29 | -72.46
Citing Type: Planned or Actual | 800 | 15.05 | 297.85 | 788.65 | 50.42 | -95.41
Planned | 900 | 15.05 | 297.85 | 885.22 | 62.55 | -118.37
Deviation Indicator | 1000 | 15.05 | 297.85 | 981.79 | 74.68 | -141.32
Directional | 1100 | 15.05 | 297.85 | 1078.36 | 86.8 | -164.28
North Reference | 1200 | 15.05 | 297.85 | 1174.93 | 98.93 | -187.23
True | 1300 | 15.05 | 297.85 | 1271.51 | 111.06 | -210.18
Grid Type | 1400 | 15.05 | 297.85 | 1368.08 | 123.19 | -233.14
#VALUE! | 1500 | 15.05 | 297.85 | 1464.65 | 135.32 | -256.09
| 1600 | 15.05 | 297.85 | 1561.22 | 147.45 | -279.05
| 1700 | 15.05 | 297.85 | 1657.79 | 159.58 | -302
| 1800 | 15.05 | 297.85 | 1754.36 | 171.71 | -324.96
| 1900 | 15.05 | 297.85 | 1850.93 | 183.84 | -347.91
| 2000 | 15.05 | 297.85 | 1947.5 | 195.97 | -370.87
| 2100 | 15.05 | 297.85 | 2044.07 | 208.1 | -393.82
| 2200 | 15.05 | 297.85 | 2140.65 | 220.23 | -416.77
| 2300 | 15.05 | 297.85 | 2237.22 | 232.36 | -439.73
| 2400 | 15.05 | 297.85 | 2333.79 | 244.49 | -462.68
| 2500 | 15.05 | 297.85 | 2430.36 | 256.61 | -485.64
| 2600 | 15.05 | 297.85 | 2526.93 | 268.74 | -508.59
| 2700 | 15.05 | 297.85 | 2623.5 | 280.87 | -531.55
| 2800 | 15.05 | 297.85 | 2720.07 | 293 | -554.5
| 2900 | 15.05 | 297.85 | 2816.64 | 305.13 | -577.45
| 3000 | 15.05 | 297.85 | 2913.21 | 317.26 | -600.41
| 3100 | 15.05 | 297.85 | 3009.79 | 329.39 | -623.36
| 3200 | 15.05 | 297.85 | 3106.36 | 341.52 | -646.32
| 3300 | 15.05 | 297.85 | 3202.93 | 353.65 | -669.27
| 3400 | 15.05 | 297.85 | 3299.5 | 365.78 | -692.23
| 3500 | 15.05 | 297.85 | 3396.07 | 377.91 | -715.18
| 3600 | 15.05 | 297.85 | 3492.64 | 390.04 | -738.14
| 3700 | 15.05 | 297.85 | 3589.21 | 402.17 | -761.09
| 3800 | 15.05 | 297.85 | 3685.78 | 414.3 | -784.04
| 3900 | 15.05 | 297.85 | 3782.35 | 426.42 | -807
| 4000 | 15.05 | 297.85 | 3878.93 | 438.55 | -829.95
| 4100 | 15.05 | 297.85 | 3975.5 | 450.68 | -852.91
| 4200 | 15.05 | 297.85 | 4072.07 | 462.81 | -875.86
| 4300 | 15.05 | 297.85 | 4168.64 | 474.94 | -898.82
| 4400 | 15.05 | 297.85 | 4265.21 | 487.07 | -921.77
| 4500 | 15.05 | 297.85 | 4361.78 | 499.2 | -944.73
| 4600 | 15.05 | 297.85 | 4458.35 | 511.33 | -967.68
| 4700 | 15.05 | 297.85 | 4554.92 | 523.46 | -990.63
| 4800 | 15.05 | 297.85 | 4651.49 | 535.59 | -1013.59
| 4900 | 15.05 | 297.85 | 4748.07 | 547.72 | -1036.54
| 5000 | 15.05 | 297.85 | 4844.64 | 559.85 | -1059.5
| 5100 | 15.05 | 297.85 | 4941.21 | 571.98 | -1082.45
| 5200 | 15.05 | 297.85 | 5037.78 | 584.11 | -1105.41
| 5300 | 15.05 | 297.85 | 5134.35 | 596.24 | -1128.36
| 5400 | 15.05 | 297.85 | 5230.92 | 608.36 | -1151.32
| 5500 | 15.05 | 297.85 | 5327.49 | 620.49 | -1174.27
| 5600 | 15.05 | 297.85 | 5424.06 | 632.62 | -1197.22
| 5700 | 15.05 | 297.85 | 5520.63 | 644.75 | -1220.18
| 5800 | 15.05 | 297.85 | 5617.2 | 656.88 | -1243.13
| 5900 | 15.05 | 297.85 | 5713.78 | 669.01 | -1266.09
| 6000 | 15.05 | 297.85 | 5810.35 | 681.14 | -1289.04
| 6037.26 | 15.05 | 297.85 | 5846.33 | 685.66 | -1297.59
| 6100 | 14.11 | 297.85 | 5907.05 | 693.04 | -1311.56
| 6200 | 12.61 | 297.85 | 6004.34 | 703.83 | -1331.98
| 6300 | 11.11 | 297.85 | 6102.21 | 713.43 | -1350.14
| 6400 | 9.61 | 297.85 | 6200.57 | 721.83 | -1366.04
| 6500 | 8.11 | 297.85 | 6299.38 | 729.02 | -1379.65
| 6600 | 6.61 | 297.85 | 6398.55 | 735 | -1390.97
| 6700 | 5.11 | 297.85 | 6498.03 | 739.77 | -1399.99
| 6800 | 3.61 | 297.85 | 6597.74 | 743.32 | -1406.71
| 6900 | 2.11 | 297.85 | 6697.61 | 745.64 | -1411.11
| 7000 | 0.61 | 297.85 | 6797.58 | 746.75 | -1413.21
| 7040.42 | 0 | 0 | 6838 | 746.85 | -1413.4
| 7100 | 0 | 0 | 6897.58 | 746.85 | -1413.4
| 7200 | 0 | 0 | 6997.58 | 746.85 | -1413.4
| 7300 | 0 | 0 | 7097.58 | 746.85 | -1413.4
| 7400 | 0 | 0 | 7197.58 | 746.85 | -1413.4
| 7500 | 0 | 0 | 7297.58 | 746.85 | -1413.4
| 7600 | 0 | 0 | 7397.58 | 746.85 | -1413.4
| 7700 | 0 | 0 | 7497.58 | 746.85 | -1413.4
| 7800 | 0 | 0 | 7597.58 | 746.85 | -1413.4
| 7900 | 0 | 0 | 7697.58 | 746.85 | -1413.4
| 8000 | 0 | 0 | 7797.58 | 746.85 | -1413.4
| 8100 | 0 | 0 | 7897.58 | 746.85 | -1413.4
| 8200 | 0 | 0 | 7997.58 | 746.85 | -1413.4
| 8300 | 0 | 0 | 8097.58 | 746.85 | -1413.4
| 8400 | 0 | 0 | 8197.58 | 746.85 | -1413.4
| 8500 | 0 | 0 | 8297.58 | 746.85 | -1413.4
| 8600 | 0 | 0 | 8397.58 | 746.85 | -1413.4
| 8700 | 0 | 0 | 8497.58 | 746.85 | -1413.4
| 8800 | 0 | 0 | 8597.58 | 746.85 | -1413.4
| 8900 | 0 | 0 | 8697.58 | 746.85 | -1413.4
| 9000 | 0 | 0 | 8797.58 | 746.85 | -1413.4
| 9100 | 0 | 0 | 8897.58 | 746.85 | -1413.4
| 9200 | 0 | 0 | 8997.58 | 746.85 | -1413.4
| 9300 | 0 | 0 | 9097.58 | 746.85 | -1413.4
| 9400 | 0 | 0 | 9197.58 | 746.85 | -1413.4
| 9500 | 0 | 0 | 9297.58 | 746.85 | -1413.4
| 9600 | 0 | 0 | 9397.58 | 746.85 | -1413.4
| 9690.42 | 0 | 0 | 9488 | 746.85 | -1413.4

## Lookup (hidden)
North Reference | RetunValue | Grid Type | ReturnValue | Deviation Indicator | ReturnValue
| 2 |  | 0 |  | 2
True |  | SPCS-Colorado Central-NAD27 |  | Directional
Grid |  | SPCS-Colorado Central-NAD83 |  | High Angle
|  | SPCS-Colorado North-NAD27 |  | Horizontal
SPCS-Colorado North-NAD83
SPCS-Colorado South-NAD27
SPCS-Colorado South-NAD83
UTM-Zone 12 NAD27
UTM-Zone 12 NAD83
UTM-Zone 13 NAD27
UTM-Zone 13 NAD83