## Data
Header Information | measured depth (ft) | inclination (°) | azimuth (°) | true vertical depth (ft) | northing +N/-S (ft) | easting +E/-W (ft) | Remarks
Operator Name | 0 | 0 | 0 | 0 | 0 | 0
TEP Rocky Mountain, LLC | 100 | 0 | 0 | 100 | 0 | 0
Operator Number | 120 | 0 | 0 | 120 | 0 | 0
96850 | 200 | 2.4 | 165.76 | 199.98 | -1.62 | 0.41
Well Name and Number | 300 | 5.4 | 165.76 | 299.73 | -8.22 | 2.08
Federal RWF 44-9 | 400 | 8.4 | 165.76 | 399 | -19.86 | 5.04
API Number (if available) | 500 | 11.4 | 165.76 | 497.5 | -36.52 | 9.27
| 576.11 | 13.68 | 165.76 | 571.79 | -52.54 | 13.33
Location: QQ SEC TWP RGE | 600 | 13.68 | 165.76 | 595 | -58.02 | 14.72
NESE Sec 09 T6S R94W | 700 | 13.68 | 165.76 | 692.16 | -80.95 | 20.54
Citing Type: Planned or Actual | 800 | 13.68 | 165.76 | 789.32 | -103.88 | 26.36
Planned | 900 | 13.68 | 165.76 | 886.48 | -126.81 | 32.17
Deviation Indicator | 1000 | 13.68 | 165.76 | 983.65 | -149.74 | 37.99
Directional | 1100 | 13.68 | 165.76 | 1080.81 | -172.66 | 43.81
North Reference | 1200 | 13.68 | 165.76 | 1177.97 | -195.59 | 49.62
True | 1300 | 13.68 | 165.76 | 1275.13 | -218.52 | 55.44
Grid Type | 1400 | 13.68 | 165.76 | 1372.29 | -241.45 | 61.26
#VALUE! | 1500 | 13.68 | 165.76 | 1469.45 | -264.38 | 67.08
| 1600 | 13.68 | 165.76 | 1566.62 | -287.31 | 72.89
| 1700 | 13.68 | 165.76 | 1663.78 | -310.24 | 78.71
| 1800 | 13.68 | 165.76 | 1760.94 | -333.17 | 84.53
| 1900 | 13.68 | 165.76 | 1858.1 | -356.1 | 90.35
| 2000 | 13.68 | 165.76 | 1955.26 | -379.03 | 96.16
| 2100 | 13.68 | 165.76 | 2052.43 | -401.96 | 101.98
| 2200 | 13.68 | 165.76 | 2149.59 | -424.88 | 107.8
| 2300 | 13.68 | 165.76 | 2246.75 | -447.81 | 113.62
| 2400 | 13.68 | 165.76 | 2343.91 | -470.74 | 119.43
| 2500 | 13.68 | 165.76 | 2441.07 | -493.67 | 125.25
| 2600 | 13.68 | 165.76 | 2538.23 | -516.6 | 131.07
| 2700 | 13.68 | 165.76 | 2635.4 | -539.53 | 136.89
| 2800 | 13.68 | 165.76 | 2732.56 | -562.46 | 142.7
| 2900 | 13.68 | 165.76 | 2829.72 | -585.39 | 148.52
| 3000 | 13.68 | 165.76 | 2926.88 | -608.32 | 154.34
| 3100 | 13.68 | 165.76 | 3024.04 | -631.25 | 160.16
| 3200 | 13.68 | 165.76 | 3121.2 | -654.18 | 165.97
| 3300 | 13.68 | 165.76 | 3218.37 | -677.11 | 171.79
| 3400 | 13.68 | 165.76 | 3315.53 | -700.03 | 177.61
| 3500 | 13.68 | 165.76 | 3412.69 | -722.96 | 183.43
| 3600 | 13.68 | 165.76 | 3509.85 | -745.89 | 189.24
| 3700 | 13.68 | 165.76 | 3607.01 | -768.82 | 195.06
| 3800 | 13.68 | 165.76 | 3704.18 | -791.75 | 200.88
| 3900 | 13.68 | 165.76 | 3801.34 | -814.68 | 206.7
| 4000 | 13.68 | 165.76 | 3898.5 | -837.61 | 212.51
| 4100 | 13.68 | 165.76 | 3995.66 | -860.54 | 218.33
| 4200 | 13.68 | 165.76 | 4092.82 | -883.47 | 224.15
| 4300 | 13.68 | 165.76 | 4189.98 | -906.4 | 229.97
| 4400 | 13.68 | 165.76 | 4287.15 | -929.33 | 235.78
| 4500 | 13.68 | 165.76 | 4384.31 | -952.25 | 241.6
| 4600 | 13.68 | 165.76 | 4481.47 | -975.18 | 247.42
| 4700 | 13.68 | 165.76 | 4578.63 | -998.11 | 253.24
| 4800 | 13.68 | 165.76 | 4675.79 | -1021.04 | 259.05
| 4900 | 13.68 | 165.76 | 4772.96 | -1043.97 | 264.87
| 5000 | 13.68 | 165.76 | 4870.12 | -1066.9 | 270.69
| 5100 | 13.68 | 165.76 | 4967.28 | -1089.83 | 276.51
| 5200 | 13.68 | 165.76 | 5064.44 | -1112.76 | 282.32
| 5300 | 13.68 | 165.76 | 5161.6 | -1135.69 | 288.14
| 5400 | 13.68 | 165.76 | 5258.76 | -1158.62 | 293.96
| 5500 | 13.68 | 165.76 | 5355.93 | -1181.55 | 299.78
| 5600 | 13.68 | 165.76 | 5453.09 | -1204.48 | 305.59
| 5700 | 13.68 | 165.76 | 5550.25 | -1227.4 | 311.41
| 5800 | 13.68 | 165.76 | 5647.41 | -1250.33 | 317.23
| 5900 | 13.68 | 165.76 | 5744.57 | -1273.26 | 323.05
| 6000 | 13.68 | 165.76 | 5841.73 | -1296.19 | 328.86
| 6028.5 | 13.68 | 165.76 | 5869.42 | -1302.73 | 330.52
| 6100 | 12.61 | 165.76 | 5939.05 | -1318.49 | 334.52
| 6200 | 11.11 | 165.76 | 6036.91 | -1338.41 | 339.57
| 6300 | 9.61 | 165.76 | 6135.28 | -1355.84 | 344
| 6400 | 8.11 | 165.76 | 6234.08 | -1370.77 | 347.78
| 6500 | 6.61 | 165.76 | 6333.26 | -1383.19 | 350.94
| 6600 | 5.11 | 165.76 | 6432.73 | -1393.09 | 353.45
| 6700 | 3.61 | 165.76 | 6532.44 | -1400.46 | 355.32
| 6800 | 2.11 | 165.76 | 6632.31 | -1405.3 | 356.54
| 6900 | 0.61 | 165.76 | 6732.28 | -1407.6 | 357.13
| 6940.72 | 0 | 0 | 6773 | -1407.81 | 357.18
| 7000 | 0 | 0 | 6832.28 | -1407.81 | 357.18
| 7100 | 0 | 0 | 6932.28 | -1407.81 | 357.18
| 7200 | 0 | 0 | 7032.28 | -1407.81 | 357.18
| 7300 | 0 | 0 | 7132.28 | -1407.81 | 357.18
| 7400 | 0 | 0 | 7232.28 | -1407.81 | 357.18
| 7500 | 0 | 0 | 7332.28 | -1407.81 | 357.18
| 7600 | 0 | 0 | 7432.28 | -1407.81 | 357.18
| 7700 | 0 | 0 | 7532.28 | -1407.81 | 357.18
| 7800 | 0 | 0 | 7632.28 | -1407.81 | 357.18
| 7900 | 0 | 0 | 7732.28 | -1407.81 | 357.18
| 8000 | 0 | 0 | 7832.28 | -1407.81 | 357.18
| 8100 | 0 | 0 | 7932.28 | -1407.81 | 357.18
| 8200 | 0 | 0 | 8032.28 | -1407.81 | 357.18
| 8300 | 0 | 0 | 8132.28 | -1407.81 | 357.18
| 8400 | 0 | 0 | 8232.28 | -1407.81 | 357.18
| 8500 | 0 | 0 | 8332.28 | -1407.81 | 357.18
| 8600 | 0 | 0 | 8432.28 | -1407.81 | 357.18
| 8700 | 0 | 0 | 8532.28 | -1407.81 | 357.18
| 8800 | 0 | 0 | 8632.28 | -1407.81 | 357.18
| 8900 | 0 | 0 | 8732.28 | -1407.81 | 357.18
| 9000 | 0 | 0 | 8832.28 | -1407.81 | 357.18
| 9100 | 0 | 0 | 8932.28 | -1407.81 | 357.18
| 9200 | 0 | 0 | 9032.28 | -1407.81 | 357.18
| 9300 | 0 | 0 | 9132.28 | -1407.81 | 357.18
| 9400 | 0 | 0 | 9232.28 | -1407.81 | 357.18
| 9500 | 0 | 0 | 9332.28 | -1407.81 | 357.18
| 9590.72 | 0 | 0 | 9423 | -1407.81 | 357.18

## Lookup (hidden)
North Reference | RetunValue | Grid Type | ReturnValue | Deviation Indicator | ReturnValue
| 2 |  | 0 |  | 2
True |  | SPCS-Colorado Central-NAD27 |  | Directional
Grid |  | SPCS-Colorado Central-NAD83 |  | High Angle
|  | SPCS-Colorado North-NAD27 |  | Horizontal
SPCS-Colorado North-NAD83
SPCS-Colorado South-NAD27
SPCS-Colorado South-NAD83
UTM-Zone 12 NAD27
UTM-Zone 12 NAD83
UTM-Zone 13 NAD27
UTM-Zone 13 NAD83