## Data
Header Information | measured depth (ft) | inclination (°) | azimuth (°) | true vertical depth (ft) | northing +N/-S (ft) | easting +E/-W (ft) | Remarks
Operator Name | 0 | 0 | 0 | 0 | 0 | 0
TEP Rocky Mountain, LLC | 100 | 0 | 0 | 100 | 0 | 0
Operator Number | 135 | 0 | 0 | 135 | 0 | 0
96850 | 200 | 1.95 | 157.02 | 199.99 | -1.02 | 0.43
Well Name and Number | 300 | 4.95 | 157.02 | 299.79 | -6.56 | 2.78
Federal RWF 443-9 | 392.78 | 7.73 | 157.02 | 392 | -15.99 | 6.78
API Number (if available) | 400 | 7.73 | 157.02 | 399.15 | -16.89 | 7.16
| 500 | 7.73 | 157.02 | 498.24 | -29.28 | 12.41
Location: QQ SEC TWP RGE | 600 | 7.73 | 157.02 | 597.33 | -41.66 | 17.66
NESE Sec 09 T6S R94W | 700 | 7.73 | 157.02 | 696.42 | -54.05 | 22.92
Citing Type: Planned or Actual | 800 | 7.73 | 157.02 | 795.51 | -66.44 | 28.17
Planned | 900 | 7.73 | 157.02 | 894.6 | -78.83 | 33.42
Deviation Indicator | 1000 | 7.73 | 157.02 | 993.7 | -91.22 | 38.68
Directional | 1100 | 7.73 | 157.02 | 1092.79 | -103.61 | 43.93
North Reference | 1200 | 7.73 | 157.02 | 1191.88 | -116 | 49.18
True | 1300 | 7.73 | 157.02 | 1290.97 | -128.39 | 54.43
Grid Type | 1400 | 7.73 | 157.02 | 1390.06 | -140.78 | 59.69
#VALUE! | 1500 | 7.73 | 157.02 | 1489.15 | -153.17 | 64.94
| 1600 | 7.73 | 157.02 | 1588.24 | -165.56 | 70.19
| 1700 | 7.73 | 157.02 | 1687.33 | -177.94 | 75.44
| 1800 | 7.73 | 157.02 | 1786.42 | -190.33 | 80.7
| 1900 | 7.73 | 157.02 | 1885.51 | -202.72 | 85.95
| 2000 | 7.73 | 157.02 | 1984.6 | -215.11 | 91.2
| 2100 | 7.73 | 157.02 | 2083.69 | -227.5 | 96.45
| 2200 | 7.73 | 157.02 | 2182.78 | -239.89 | 101.71
| 2300 | 7.73 | 157.02 | 2281.87 | -252.28 | 106.96
| 2400 | 7.73 | 157.02 | 2380.96 | -264.67 | 112.21
| 2500 | 7.73 | 157.02 | 2480.05 | -277.06 | 117.46
| 2600 | 7.73 | 157.02 | 2579.14 | -289.45 | 122.72
| 2700 | 7.73 | 157.02 | 2678.23 | -301.84 | 127.97
| 2800 | 7.73 | 157.02 | 2777.32 | -314.22 | 133.22
| 2900 | 7.73 | 157.02 | 2876.41 | -326.61 | 138.48
| 3000 | 7.73 | 157.02 | 2975.5 | -339 | 143.73
| 3100 | 7.73 | 157.02 | 3074.59 | -351.39 | 148.98
| 3200 | 7.73 | 157.02 | 3173.69 | -363.78 | 154.23
| 3300 | 7.73 | 157.02 | 3272.78 | -376.17 | 159.49
| 3400 | 7.73 | 157.02 | 3371.87 | -388.56 | 164.74
| 3500 | 7.73 | 157.02 | 3470.96 | -400.95 | 169.99
| 3600 | 7.73 | 157.02 | 3570.05 | -413.34 | 175.24
| 3700 | 7.73 | 157.02 | 3669.14 | -425.73 | 180.5
| 3800 | 7.73 | 157.02 | 3768.23 | -438.12 | 185.75
| 3900 | 7.73 | 157.02 | 3867.32 | -450.5 | 191
| 4000 | 7.73 | 157.02 | 3966.41 | -462.89 | 196.25
| 4100 | 7.73 | 157.02 | 4065.5 | -475.28 | 201.51
| 4200 | 7.73 | 157.02 | 4164.59 | -487.67 | 206.76
| 4300 | 7.73 | 157.02 | 4263.68 | -500.06 | 212.01
| 4400 | 7.73 | 157.02 | 4362.77 | -512.45 | 217.27
| 4500 | 7.73 | 157.02 | 4461.86 | -524.84 | 222.52
| 4600 | 7.73 | 157.02 | 4560.95 | -537.23 | 227.77
| 4700 | 7.73 | 157.02 | 4660.04 | -549.62 | 233.02
| 4800 | 7.73 | 157.02 | 4759.13 | -562.01 | 238.28
| 4900 | 7.73 | 157.02 | 4858.22 | -574.39 | 243.53
| 5000 | 7.73 | 157.02 | 4957.31 | -586.78 | 248.78
| 5100 | 7.73 | 157.02 | 5056.4 | -599.17 | 254.03
| 5200 | 7.73 | 157.02 | 5155.49 | -611.56 | 259.29
| 5300 | 7.73 | 157.02 | 5254.59 | -623.95 | 264.54
| 5400 | 7.73 | 157.02 | 5353.68 | -636.34 | 269.79
| 5500 | 7.73 | 157.02 | 5452.77 | -648.73 | 275.04
| 5600 | 7.73 | 157.02 | 5551.86 | -661.12 | 280.3
| 5700 | 7.73 | 157.02 | 5650.95 | -673.51 | 285.55
| 5800 | 7.73 | 157.02 | 5750.04 | -685.9 | 290.8
| 5900 | 7.73 | 157.02 | 5849.13 | -698.29 | 296.05
| 6000 | 7.73 | 157.02 | 5948.22 | -710.67 | 301.31
| 6100 | 7.73 | 157.02 | 6047.31 | -723.06 | 306.56
| 6200 | 7.73 | 157.02 | 6146.4 | -735.45 | 311.81
| 6300 | 7.73 | 157.02 | 6245.49 | -747.84 | 317.07
| 6354 | 7.73 | 157.02 | 6299 | -754.53 | 319.9
| 6400 | 7.04 | 157.02 | 6344.62 | -759.98 | 322.21
| 6500 | 5.54 | 157.02 | 6444.01 | -770.07 | 326.49
| 6600 | 4.04 | 157.02 | 6543.66 | -777.76 | 329.75
| 6700 | 2.54 | 157.02 | 6643.49 | -783.05 | 331.99
| 6800 | 1.04 | 157.02 | 6743.44 | -785.93 | 333.22
| 6869.57 | 0 | 0 | 6813 | -786.52 | 333.46
| 6900 | 0 | 0 | 6843.43 | -786.52 | 333.46
| 7000 | 0 | 0 | 6943.43 | -786.52 | 333.46
| 7100 | 0 | 0 | 7043.43 | -786.52 | 333.46
| 7200 | 0 | 0 | 7143.43 | -786.52 | 333.46
| 7300 | 0 | 0 | 7243.43 | -786.52 | 333.46
| 7400 | 0 | 0 | 7343.43 | -786.52 | 333.46
| 7500 | 0 | 0 | 7443.43 | -786.52 | 333.46
| 7600 | 0 | 0 | 7543.43 | -786.52 | 333.46
| 7700 | 0 | 0 | 7643.43 | -786.52 | 333.46
| 7800 | 0 | 0 | 7743.43 | -786.52 | 333.46
| 7900 | 0 | 0 | 7843.43 | -786.52 | 333.46
| 8000 | 0 | 0 | 7943.43 | -786.52 | 333.46
| 8100 | 0 | 0 | 8043.43 | -786.52 | 333.46
| 8200 | 0 | 0 | 8143.43 | -786.52 | 333.46
| 8300 | 0 | 0 | 8243.43 | -786.52 | 333.46
| 8400 | 0 | 0 | 8343.43 | -786.52 | 333.46
| 8500 | 0 | 0 | 8443.43 | -786.52 | 333.46
| 8600 | 0 | 0 | 8543.43 | -786.52 | 333.46
| 8700 | 0 | 0 | 8643.43 | -786.52 | 333.46
| 8800 | 0 | 0 | 8743.43 | -786.52 | 333.46
| 8900 | 0 | 0 | 8843.43 | -786.52 | 333.46
| 9000 | 0 | 0 | 8943.43 | -786.52 | 333.46
| 9100 | 0 | 0 | 9043.43 | -786.52 | 333.46
| 9200 | 0 | 0 | 9143.43 | -786.52 | 333.46
| 9300 | 0 | 0 | 9243.43 | -786.52 | 333.46
| 9400 | 0 | 0 | 9343.43 | -786.52 | 333.46
| 9500 | 0 | 0 | 9443.43 | -786.52 | 333.46
| 9519.57 | 0 | 0 | 9463 | -786.52 | 333.46

## Lookup (hidden)
North Reference | RetunValue | Grid Type | ReturnValue | Deviation Indicator | ReturnValue
| 2 |  | 0 |  | 2
True |  | SPCS-Colorado Central-NAD27 |  | Directional
Grid |  | SPCS-Colorado Central-NAD83 |  | High Angle
|  | SPCS-Colorado North-NAD27 |  | Horizontal
SPCS-Colorado North-NAD83
SPCS-Colorado South-NAD27
SPCS-Colorado South-NAD83
UTM-Zone 12 NAD27
UTM-Zone 12 NAD83
UTM-Zone 13 NAD27
UTM-Zone 13 NAD83