## Data
Header Information | measured depth (ft) | inclination (°) | azimuth (°) | true vertical depth (ft) | northing +N/-S (ft) | easting +E/-W (ft) | Remarks
Operator Name | 0 | 0 | 0 | 0 | 0 | 0
TEP Rocky Mountain, LLC | 100 | 0 | 0 | 100 | 0 | 0
Operator Number | 120 | 0 | 0 | 120 | 0 | 0
96850 | 200 | 2.4 | 144.7 | 199.98 | -1.37 | 0.97
Well Name and Number | 286.94 | 5.01 | 144.7 | 286.72 | -5.95 | 4.21
Federal RWF 343-9 | 300 | 5.01 | 144.7 | 299.74 | -6.88 | 4.87
API Number (if available) | 400 | 5.01 | 144.7 | 399.36 | -14.01 | 9.92
| 500 | 5.01 | 144.7 | 498.97 | -21.13 | 14.96
Location: QQ SEC TWP RGE | 600 | 5.01 | 144.7 | 598.59 | -28.26 | 20
NESE Sec 09 T6S R94W | 700 | 5.01 | 144.7 | 698.21 | -35.38 | 25.05
Citing Type: Planned or Actual | 800 | 5.01 | 144.7 | 797.83 | -42.51 | 30.09
Planned | 900 | 5.01 | 144.7 | 897.45 | -49.63 | 35.14
Deviation Indicator | 1000 | 5.01 | 144.7 | 997.07 | -56.75 | 40.18
Directional | 1100 | 5.01 | 144.7 | 1096.68 | -63.88 | 45.23
North Reference | 1200 | 5.01 | 144.7 | 1196.3 | -71 | 50.27
True | 1300 | 5.01 | 144.7 | 1295.92 | -78.13 | 55.32
Grid Type | 1400 | 5.01 | 144.7 | 1395.54 | -85.25 | 60.36
#VALUE! | 1500 | 5.01 | 144.7 | 1495.16 | -92.38 | 65.4
| 1600 | 5.01 | 144.7 | 1594.77 | -99.5 | 70.45
| 1700 | 5.01 | 144.7 | 1694.39 | -106.63 | 75.49
| 1800 | 5.01 | 144.7 | 1794.01 | -113.75 | 80.54
| 1900 | 5.01 | 144.7 | 1893.63 | -120.88 | 85.58
| 2000 | 5.01 | 144.7 | 1993.25 | -128 | 90.63
| 2100 | 5.01 | 144.7 | 2092.87 | -135.13 | 95.67
| 2200 | 5.01 | 144.7 | 2192.48 | -142.25 | 100.71
| 2300 | 5.01 | 144.7 | 2292.1 | -149.38 | 105.76
| 2400 | 5.01 | 144.7 | 2391.72 | -156.5 | 110.8
| 2500 | 5.01 | 144.7 | 2491.34 | -163.63 | 115.85
| 2600 | 5.01 | 144.7 | 2590.96 | -170.75 | 120.89
| 2700 | 5.01 | 144.7 | 2690.58 | -177.88 | 125.94
| 2800 | 5.01 | 144.7 | 2790.19 | -185 | 130.98
| 2900 | 5.01 | 144.7 | 2889.81 | -192.12 | 136.02
| 3000 | 5.01 | 144.7 | 2989.43 | -199.25 | 141.07
| 3100 | 5.01 | 144.7 | 3089.05 | -206.37 | 146.11
| 3200 | 5.01 | 144.7 | 3188.67 | -213.5 | 151.16
| 3300 | 5.01 | 144.7 | 3288.28 | -220.62 | 156.2
| 3400 | 5.01 | 144.7 | 3387.9 | -227.75 | 161.25
| 3500 | 5.01 | 144.7 | 3487.52 | -234.87 | 166.29
| 3600 | 5.01 | 144.7 | 3587.14 | -242 | 171.33
| 3700 | 5.01 | 144.7 | 3686.76 | -249.12 | 176.38
| 3800 | 5.01 | 144.7 | 3786.38 | -256.25 | 181.42
| 3900 | 5.01 | 144.7 | 3885.99 | -263.37 | 186.47
| 4000 | 5.01 | 144.7 | 3985.61 | -270.5 | 191.51
| 4100 | 5.01 | 144.7 | 4085.23 | -277.62 | 196.56
| 4200 | 5.01 | 144.7 | 4184.85 | -284.75 | 201.6
| 4300 | 5.01 | 144.7 | 4284.47 | -291.87 | 206.64
| 4400 | 5.01 | 144.7 | 4384.09 | -299 | 211.69
| 4500 | 5.01 | 144.7 | 4483.7 | -306.12 | 216.73
| 4600 | 5.01 | 144.7 | 4583.32 | -313.25 | 221.78
| 4700 | 5.01 | 144.7 | 4682.94 | -320.37 | 226.82
| 4800 | 5.01 | 144.7 | 4782.56 | -327.5 | 231.87
| 4900 | 5.01 | 144.7 | 4882.18 | -334.62 | 236.91
| 5000 | 5.01 | 144.7 | 4981.79 | -341.74 | 241.95
| 5100 | 5.01 | 144.7 | 5081.41 | -348.87 | 247
| 5200 | 5.01 | 144.7 | 5181.03 | -355.99 | 252.04
| 5300 | 5.01 | 144.7 | 5280.65 | -363.12 | 257.09
| 5400 | 5.01 | 144.7 | 5380.27 | -370.24 | 262.13
| 5500 | 5.01 | 144.7 | 5479.89 | -377.37 | 267.18
| 5600 | 5.01 | 144.7 | 5579.5 | -384.49 | 272.22
| 5700 | 5.01 | 144.7 | 5679.12 | -391.62 | 277.26
| 5800 | 5.01 | 144.7 | 5778.74 | -398.74 | 282.31
| 5900 | 5.01 | 144.7 | 5878.36 | -405.87 | 287.35
| 6000 | 5.01 | 144.7 | 5977.98 | -412.99 | 292.4
| 6100 | 5.01 | 144.7 | 6077.6 | -420.12 | 297.44
| 6200 | 5.01 | 144.7 | 6177.21 | -427.24 | 302.49
| 6300 | 5.01 | 144.7 | 6276.83 | -434.37 | 307.53
| 6400 | 5.01 | 144.7 | 6376.45 | -441.49 | 312.57
| 6500 | 5.01 | 144.7 | 6476.07 | -448.62 | 317.62
| 6513.53 | 5.01 | 144.7 | 6489.55 | -449.58 | 318.3
| 6600 | 3.71 | 144.7 | 6575.76 | -454.94 | 322.1
| 6700 | 2.21 | 144.7 | 6675.63 | -459.16 | 325.08
| 6800 | 0.71 | 144.7 | 6775.59 | -461.24 | 326.56
| 6847.41 | 0 | 0 | 6823 | -461.48 | 326.73
| 6900 | 0 | 0 | 6875.59 | -461.48 | 326.73
| 7000 | 0 | 0 | 6975.59 | -461.48 | 326.73
| 7100 | 0 | 0 | 7075.59 | -461.48 | 326.73
| 7200 | 0 | 0 | 7175.59 | -461.48 | 326.73
| 7300 | 0 | 0 | 7275.59 | -461.48 | 326.73
| 7400 | 0 | 0 | 7375.59 | -461.48 | 326.73
| 7500 | 0 | 0 | 7475.59 | -461.48 | 326.73
| 7600 | 0 | 0 | 7575.59 | -461.48 | 326.73
| 7700 | 0 | 0 | 7675.59 | -461.48 | 326.73
| 7800 | 0 | 0 | 7775.59 | -461.48 | 326.73
| 7900 | 0 | 0 | 7875.59 | -461.48 | 326.73
| 8000 | 0 | 0 | 7975.59 | -461.48 | 326.73
| 8100 | 0 | 0 | 8075.59 | -461.48 | 326.73
| 8200 | 0 | 0 | 8175.59 | -461.48 | 326.73
| 8300 | 0 | 0 | 8275.59 | -461.48 | 326.73
| 8400 | 0 | 0 | 8375.59 | -461.48 | 326.73
| 8500 | 0 | 0 | 8475.59 | -461.48 | 326.73
| 8600 | 0 | 0 | 8575.59 | -461.48 | 326.73
| 8700 | 0 | 0 | 8675.59 | -461.48 | 326.73
| 8800 | 0 | 0 | 8775.59 | -461.48 | 326.73
| 8900 | 0 | 0 | 8875.59 | -461.48 | 326.73
| 9000 | 0 | 0 | 8975.59 | -461.48 | 326.73
| 9100 | 0 | 0 | 9075.59 | -461.48 | 326.73
| 9200 | 0 | 0 | 9175.59 | -461.48 | 326.73
| 9300 | 0 | 0 | 9275.59 | -461.48 | 326.73
| 9400 | 0 | 0 | 9375.59 | -461.48 | 326.73
| 9497.41 | 0 | 0 | 9473 | -461.48 | 326.73

## Lookup (hidden)
North Reference | RetunValue | Grid Type | ReturnValue | Deviation Indicator | ReturnValue
| 2 |  | 0 |  | 2
True |  | SPCS-Colorado Central-NAD27 |  | Directional
Grid |  | SPCS-Colorado Central-NAD83 |  | High Angle
|  | SPCS-Colorado North-NAD27 |  | Horizontal
SPCS-Colorado North-NAD83
SPCS-Colorado South-NAD27
SPCS-Colorado South-NAD83
UTM-Zone 12 NAD27
UTM-Zone 12 NAD83
UTM-Zone 13 NAD27
UTM-Zone 13 NAD83