## Data
Header Information | measured depth (ft) | inclination (°) | azimuth (°) | true vertical depth (ft) | northing +N/-S (ft) | easting +E/-W (ft) | Remarks
Operator Name | 0 | 0 | 0 | 0 | 0 | 0
TEP Rocky Mountain, LLC | 100 | 0 | 0 | 100 | 0 | 0
Operator Number | 135 | 0 | 0 | 135 | 0 | 0
96850 | 200 | 1.95 | 168.24 | 199.99 | -1.08 | 0.23
Well Name and Number | 300 | 4.95 | 168.24 | 299.79 | -6.97 | 1.45
Federal RWF 344-9 | 400 | 7.95 | 168.24 | 399.15 | -17.97 | 3.74
API Number (if available) | 500 | 10.95 | 168.24 | 497.78 | -34.04 | 7.09
| 600 | 13.95 | 168.24 | 595.42 | -55.15 | 11.48
Location: QQ SEC TWP RGE | 700 | 16.95 | 168.24 | 691.79 | -81.22 | 16.91
NESE Sec 09 T6S R94W | 729.38 | 17.83 | 168.24 | 719.83 | -89.82 | 18.7
Citing Type: Planned or Actual | 800 | 17.83 | 168.24 | 787.06 | -110.99 | 23.1
Planned | 900 | 17.83 | 168.24 | 882.26 | -140.97 | 29.34
Deviation Indicator | 1000 | 17.83 | 168.24 | 977.45 | -170.95 | 35.59
Directional | 1100 | 17.83 | 168.24 | 1072.65 | -200.93 | 41.83
North Reference | 1200 | 17.83 | 168.24 | 1167.84 | -230.91 | 48.07
True | 1300 | 17.83 | 168.24 | 1263.04 | -260.89 | 54.31
Grid Type | 1400 | 17.83 | 168.24 | 1358.24 | -290.87 | 60.55
#VALUE! | 1500 | 17.83 | 168.24 | 1453.43 | -320.85 | 66.79
| 1600 | 17.83 | 168.24 | 1548.63 | -350.83 | 73.03
| 1700 | 17.83 | 168.24 | 1643.82 | -380.8 | 79.27
| 1800 | 17.83 | 168.24 | 1739.02 | -410.78 | 85.51
| 1900 | 17.83 | 168.24 | 1834.22 | -440.76 | 91.75
| 2000 | 17.83 | 168.24 | 1929.41 | -470.74 | 97.99
| 2100 | 17.83 | 168.24 | 2024.61 | -500.72 | 104.23
| 2200 | 17.83 | 168.24 | 2119.81 | -530.7 | 110.47
| 2300 | 17.83 | 168.24 | 2215 | -560.68 | 116.71
| 2400 | 17.83 | 168.24 | 2310.2 | -590.66 | 122.95
| 2500 | 17.83 | 168.24 | 2405.39 | -620.64 | 129.19
| 2600 | 17.83 | 168.24 | 2500.59 | -650.62 | 135.43
| 2700 | 17.83 | 168.24 | 2595.79 | -680.6 | 141.67
| 2800 | 17.83 | 168.24 | 2690.98 | -710.58 | 147.91
| 2900 | 17.83 | 168.24 | 2786.18 | -740.55 | 154.15
| 3000 | 17.83 | 168.24 | 2881.37 | -770.53 | 160.39
| 3100 | 17.83 | 168.24 | 2976.57 | -800.51 | 166.63
| 3200 | 17.83 | 168.24 | 3071.77 | -830.49 | 172.88
| 3300 | 17.83 | 168.24 | 3166.96 | -860.47 | 179.12
| 3400 | 17.83 | 168.24 | 3262.16 | -890.45 | 185.36
| 3500 | 17.83 | 168.24 | 3357.35 | -920.43 | 191.6
| 3600 | 17.83 | 168.24 | 3452.55 | -950.41 | 197.84
| 3700 | 17.83 | 168.24 | 3547.75 | -980.39 | 204.08
| 3800 | 17.83 | 168.24 | 3642.94 | -1010.37 | 210.32
| 3900 | 17.83 | 168.24 | 3738.14 | -1040.35 | 216.56
| 4000 | 17.83 | 168.24 | 3833.34 | -1070.33 | 222.8
| 4100 | 17.83 | 168.24 | 3928.53 | -1100.31 | 229.04
| 4200 | 17.83 | 168.24 | 4023.73 | -1130.28 | 235.28
| 4300 | 17.83 | 168.24 | 4118.92 | -1160.26 | 241.52
| 4400 | 17.83 | 168.24 | 4214.12 | -1190.24 | 247.76
| 4500 | 17.83 | 168.24 | 4309.32 | -1220.22 | 254
| 4600 | 17.83 | 168.24 | 4404.51 | -1250.2 | 260.24
| 4700 | 17.83 | 168.24 | 4499.71 | -1280.18 | 266.48
| 4800 | 17.83 | 168.24 | 4594.9 | -1310.16 | 272.72
| 4900 | 17.83 | 168.24 | 4690.1 | -1340.14 | 278.96
| 5000 | 17.83 | 168.24 | 4785.3 | -1370.12 | 285.2
| 5100 | 17.83 | 168.24 | 4880.49 | -1400.1 | 291.44
| 5200 | 17.83 | 168.24 | 4975.69 | -1430.08 | 297.68
| 5300 | 17.83 | 168.24 | 5070.89 | -1460.06 | 303.92
| 5400 | 17.83 | 168.24 | 5166.08 | -1490.03 | 310.17
| 5500 | 17.83 | 168.24 | 5261.28 | -1520.01 | 316.41
| 5600 | 17.83 | 168.24 | 5356.47 | -1549.99 | 322.65
| 5700 | 17.83 | 168.24 | 5451.67 | -1579.97 | 328.89
| 5800 | 17.83 | 168.24 | 5546.87 | -1609.95 | 335.13
| 5838.31 | 17.83 | 168.24 | 5583.33 | -1621.44 | 337.52
| 5900 | 16.91 | 168.24 | 5642.21 | -1639.47 | 341.27
| 6000 | 15.41 | 168.24 | 5738.26 | -1666.71 | 346.94
| 6100 | 13.91 | 168.24 | 5835 | -1691.48 | 352.1
| 6200 | 12.41 | 168.24 | 5932.38 | -1713.76 | 356.74
| 6300 | 10.91 | 168.24 | 6030.31 | -1733.54 | 360.85
| 6400 | 9.41 | 168.24 | 6128.74 | -1750.8 | 364.45
| 6500 | 7.91 | 168.24 | 6227.6 | -1765.53 | 367.51
| 6600 | 6.41 | 168.24 | 6326.82 | -1777.73 | 370.05
| 6700 | 4.91 | 168.24 | 6426.33 | -1787.38 | 372.06
| 6800 | 3.41 | 168.24 | 6526.06 | -1794.47 | 373.54
| 6900 | 1.91 | 168.24 | 6625.95 | -1799.01 | 374.48
| 7000 | 0.41 | 168.24 | 6725.93 | -1800.98 | 374.89
| 7027.07 | 0 | 0 | 6753 | -1801.08 | 374.91
| 7100 | 0 | 0 | 6825.93 | -1801.08 | 374.91
| 7200 | 0 | 0 | 6925.93 | -1801.08 | 374.91
| 7300 | 0 | 0 | 7025.93 | -1801.08 | 374.91
| 7400 | 0 | 0 | 7125.93 | -1801.08 | 374.91
| 7500 | 0 | 0 | 7225.93 | -1801.08 | 374.91
| 7600 | 0 | 0 | 7325.93 | -1801.08 | 374.91
| 7700 | 0 | 0 | 7425.93 | -1801.08 | 374.91
| 7800 | 0 | 0 | 7525.93 | -1801.08 | 374.91
| 7900 | 0 | 0 | 7625.93 | -1801.08 | 374.91
| 8000 | 0 | 0 | 7725.93 | -1801.08 | 374.91
| 8100 | 0 | 0 | 7825.93 | -1801.08 | 374.91
| 8200 | 0 | 0 | 7925.93 | -1801.08 | 374.91
| 8300 | 0 | 0 | 8025.93 | -1801.08 | 374.91
| 8400 | 0 | 0 | 8125.93 | -1801.08 | 374.91
| 8500 | 0 | 0 | 8225.93 | -1801.08 | 374.91
| 8600 | 0 | 0 | 8325.93 | -1801.08 | 374.91
| 8700 | 0 | 0 | 8425.93 | -1801.08 | 374.91
| 8800 | 0 | 0 | 8525.93 | -1801.08 | 374.91
| 8900 | 0 | 0 | 8625.93 | -1801.08 | 374.91
| 9000 | 0 | 0 | 8725.93 | -1801.08 | 374.91
| 9100 | 0 | 0 | 8825.93 | -1801.08 | 374.91
| 9200 | 0 | 0 | 8925.93 | -1801.08 | 374.91
| 9300 | 0 | 0 | 9025.93 | -1801.08 | 374.91
| 9400 | 0 | 0 | 9125.93 | -1801.08 | 374.91
| 9500 | 0 | 0 | 9225.93 | -1801.08 | 374.91
| 9600 | 0 | 0 | 9325.93 | -1801.08 | 374.91
| 9677.07 | 0 | 0 | 9403 | -1801.08 | 374.91

## Lookup (hidden)
North Reference | RetunValue | Grid Type | ReturnValue | Deviation Indicator | ReturnValue
| 2 |  | 0 |  | 2
True |  | SPCS-Colorado Central-NAD27 |  | Directional
Grid |  | SPCS-Colorado Central-NAD83 |  | High Angle
|  | SPCS-Colorado North-NAD27 |  | Horizontal
SPCS-Colorado North-NAD83
SPCS-Colorado South-NAD27
SPCS-Colorado South-NAD83
UTM-Zone 12 NAD27
UTM-Zone 12 NAD83
UTM-Zone 13 NAD27
UTM-Zone 13 NAD83