## Data
Header Information | measured depth (ft) | inclination (°) | azimuth (°) | true vertical depth (ft) | northing +N/-S (ft) | easting +E/-W (ft) | Remarks
Operator Name | 0 | 0 | 0 | 0 | 0 | 0
TEP Rocky Mountain, LLC | 100 | 0 | 0 | 100 | 0 | 0
Operator Number | 120 | 0 | 0 | 120 | 0 | 0
96850 | 200 | 2.4 | 169.99 | 199.98 | -1.65 | 0.29
Well Name and Number | 300 | 5.4 | 169.99 | 299.73 | -8.35 | 1.47
Federal RWF 444-9 | 400 | 8.4 | 169.99 | 399 | -20.18 | 3.56
API Number (if available) | 500 | 11.4 | 169.99 | 497.5 | -37.11 | 6.55
| 600 | 14.4 | 169.99 | 594.96 | -59.09 | 10.43
Location: QQ SEC TWP RGE | 700 | 17.4 | 169.99 | 691.13 | -86.06 | 15.19
NESE Sec 09 T6S R94W | 800 | 20.4 | 169.99 | 785.72 | -117.96 | 20.83
Citing Type: Planned or Actual | 854.75 | 22.04 | 169.99 | 836.75 | -137.47 | 24.27
Planned | 900 | 22.04 | 169.99 | 878.7 | -154.2 | 27.22
Deviation Indicator | 1000 | 22.04 | 169.99 | 971.39 | -191.15 | 33.75
Directional | 1100 | 22.04 | 169.99 | 1064.08 | -228.11 | 40.27
North Reference | 1200 | 22.04 | 169.99 | 1156.77 | -265.07 | 46.8
True | 1300 | 22.04 | 169.99 | 1249.46 | -302.03 | 53.32
Grid Type | 1400 | 22.04 | 169.99 | 1342.16 | -338.98 | 59.85
#VALUE! | 1500 | 22.04 | 169.99 | 1434.85 | -375.94 | 66.37
| 1600 | 22.04 | 169.99 | 1527.54 | -412.9 | 72.9
| 1700 | 22.04 | 169.99 | 1620.23 | -449.86 | 79.42
| 1800 | 22.04 | 169.99 | 1712.92 | -486.82 | 85.95
| 1900 | 22.04 | 169.99 | 1805.61 | -523.77 | 92.47
| 2000 | 22.04 | 169.99 | 1898.3 | -560.73 | 99
| 2100 | 22.04 | 169.99 | 1990.99 | -597.69 | 105.53
| 2200 | 22.04 | 169.99 | 2083.68 | -634.65 | 112.05
| 2300 | 22.04 | 169.99 | 2176.37 | -671.6 | 118.58
| 2400 | 22.04 | 169.99 | 2269.06 | -708.56 | 125.1
| 2500 | 22.04 | 169.99 | 2361.75 | -745.52 | 131.63
| 2600 | 22.04 | 169.99 | 2454.44 | -782.48 | 138.15
| 2700 | 22.04 | 169.99 | 2547.13 | -819.43 | 144.68
| 2800 | 22.04 | 169.99 | 2639.82 | -856.39 | 151.2
| 2900 | 22.04 | 169.99 | 2732.52 | -893.35 | 157.73
| 3000 | 22.04 | 169.99 | 2825.21 | -930.31 | 164.25
| 3100 | 22.04 | 169.99 | 2917.9 | -967.26 | 170.78
| 3200 | 22.04 | 169.99 | 3010.59 | -1004.22 | 177.3
| 3300 | 22.04 | 169.99 | 3103.28 | -1041.18 | 183.83
| 3400 | 22.04 | 169.99 | 3195.97 | -1078.14 | 190.35
| 3500 | 22.04 | 169.99 | 3288.66 | -1115.09 | 196.88
| 3600 | 22.04 | 169.99 | 3381.35 | -1152.05 | 203.4
| 3700 | 22.04 | 169.99 | 3474.04 | -1189.01 | 209.93
| 3800 | 22.04 | 169.99 | 3566.73 | -1225.97 | 216.45
| 3900 | 22.04 | 169.99 | 3659.42 | -1262.92 | 222.98
| 4000 | 22.04 | 169.99 | 3752.11 | -1299.88 | 229.5
| 4100 | 22.04 | 169.99 | 3844.8 | -1336.84 | 236.03
| 4200 | 22.04 | 169.99 | 3937.49 | -1373.8 | 242.55
| 4300 | 22.04 | 169.99 | 4030.18 | -1410.76 | 249.08
| 4400 | 22.04 | 169.99 | 4122.87 | -1447.71 | 255.6
| 4500 | 22.04 | 169.99 | 4215.57 | -1484.67 | 262.13
| 4600 | 22.04 | 169.99 | 4308.26 | -1521.63 | 268.65
| 4700 | 22.04 | 169.99 | 4400.95 | -1558.59 | 275.18
| 4800 | 22.04 | 169.99 | 4493.64 | -1595.54 | 281.7
| 4900 | 22.04 | 169.99 | 4586.33 | -1632.5 | 288.23
| 5000 | 22.04 | 169.99 | 4679.02 | -1669.46 | 294.75
| 5100 | 22.04 | 169.99 | 4771.71 | -1706.42 | 301.28
| 5200 | 22.04 | 169.99 | 4864.4 | -1743.37 | 307.8
| 5300 | 22.04 | 169.99 | 4957.09 | -1780.33 | 314.33
| 5400 | 22.04 | 169.99 | 5049.78 | -1817.29 | 320.85
| 5500 | 22.04 | 169.99 | 5142.47 | -1854.25 | 327.38
| 5600 | 22.04 | 169.99 | 5235.16 | -1891.2 | 333.9
| 5669.4 | 22.04 | 169.99 | 5299.49 | -1916.85 | 338.43
| 5700 | 21.58 | 169.99 | 5327.9 | -1928.05 | 340.41
| 5800 | 20.08 | 169.99 | 5421.36 | -1963.07 | 346.59
| 5900 | 18.58 | 169.99 | 5515.72 | -1995.67 | 352.35
| 6000 | 17.08 | 169.99 | 5610.91 | -2025.83 | 357.67
| 6100 | 15.58 | 169.99 | 5706.87 | -2053.52 | 362.56
| 6200 | 14.08 | 169.99 | 5803.54 | -2078.73 | 367.01
| 6300 | 12.58 | 169.99 | 5900.84 | -2101.44 | 371.02
| 6400 | 11.08 | 169.99 | 5998.71 | -2121.64 | 374.59
| 6500 | 9.58 | 169.99 | 6097.08 | -2139.3 | 377.71
| 6600 | 8.08 | 169.99 | 6195.9 | -2154.42 | 380.38
| 6700 | 6.58 | 169.99 | 6295.07 | -2166.99 | 382.59
| 6800 | 5.08 | 169.99 | 6394.55 | -2177 | 384.36
| 6900 | 3.58 | 169.99 | 6494.27 | -2184.44 | 385.68
| 7000 | 2.08 | 169.99 | 6594.14 | -2189.31 | 386.53
| 7100 | 0.58 | 169.99 | 6694.11 | -2191.6 | 386.94
| 7138.89 | 0 | 0 | 6733 | -2191.8 | 386.97
| 7200 | 0 | 0 | 6794.11 | -2191.8 | 386.97
| 7300 | 0 | 0 | 6894.11 | -2191.8 | 386.97
| 7400 | 0 | 0 | 6994.11 | -2191.8 | 386.97
| 7500 | 0 | 0 | 7094.11 | -2191.8 | 386.97
| 7600 | 0 | 0 | 7194.11 | -2191.8 | 386.97
| 7700 | 0 | 0 | 7294.11 | -2191.8 | 386.97
| 7800 | 0 | 0 | 7394.11 | -2191.8 | 386.97
| 7900 | 0 | 0 | 7494.11 | -2191.8 | 386.97
| 8000 | 0 | 0 | 7594.11 | -2191.8 | 386.97
| 8100 | 0 | 0 | 7694.11 | -2191.8 | 386.97
| 8200 | 0 | 0 | 7794.11 | -2191.8 | 386.97
| 8300 | 0 | 0 | 7894.11 | -2191.8 | 386.97
| 8400 | 0 | 0 | 7994.11 | -2191.8 | 386.97
| 8500 | 0 | 0 | 8094.11 | -2191.8 | 386.97
| 8600 | 0 | 0 | 8194.11 | -2191.8 | 386.97
| 8700 | 0 | 0 | 8294.11 | -2191.8 | 386.97
| 8800 | 0 | 0 | 8394.11 | -2191.8 | 386.97
| 8900 | 0 | 0 | 8494.11 | -2191.8 | 386.97
| 9000 | 0 | 0 | 8594.11 | -2191.8 | 386.97
| 9100 | 0 | 0 | 8694.11 | -2191.8 | 386.97
| 9200 | 0 | 0 | 8794.11 | -2191.8 | 386.97
| 9300 | 0 | 0 | 8894.11 | -2191.8 | 386.97
| 9400 | 0 | 0 | 8994.11 | -2191.8 | 386.97
| 9500 | 0 | 0 | 9094.11 | -2191.8 | 386.97
| 9600 | 0 | 0 | 9194.11 | -2191.8 | 386.97
| 9700 | 0 | 0 | 9294.11 | -2191.8 | 386.97
| 9788.89 | 0 | 0 | 9383 | -2191.8 | 386.97

## Lookup (hidden)
North Reference | RetunValue | Grid Type | ReturnValue | Deviation Indicator | ReturnValue
| 2 |  | 0 |  | 2
True |  | SPCS-Colorado Central-NAD27 |  | Directional
Grid |  | SPCS-Colorado Central-NAD83 |  | High Angle
|  | SPCS-Colorado North-NAD27 |  | Horizontal
SPCS-Colorado North-NAD83
SPCS-Colorado South-NAD27
SPCS-Colorado South-NAD83
UTM-Zone 12 NAD27
UTM-Zone 12 NAD83
UTM-Zone 13 NAD27
UTM-Zone 13 NAD83