## Data
Header Information | measured depth (ft) | inclination (°) | azimuth (°) | true vertical depth (ft) | northing +N/-S (ft) | easting +E/-W (ft)
Operator Name | 0 | 0 | 0 | 0 | 0 | 0
Crestone Peak | 100 | 0 | 345.5749 | 100 | 0 | 0
Operator Number | 200 | 0 | 345.5749 | 200 | 0 | 0
10633 | 300 | 0 | 345.5749 | 300 | 0 | 0
Well Name and Number | 400 | 0 | 345.5749 | 400 | 0 | 0
Rush 4-65 29-30 1CH | 450 | 0 | 345.5749 | 450 | 0 | 0
API Number (if available) | 500 | 1 | 345.5749 | 499.9975 | 0.42257 | -0.10869
| 600 | 3 | 345.5749 | 599.9315 | 3.8023 | -0.97805
Location: QQ SEC TWP RGE | 700 | 5 | 345.5749 | 699.6828 | 10.5577 | -2.7157
1/4,1/4 SWNW Section 28 T4S R65W | 800 | 7 | 345.5749 | 799.13 | 20.6805 | -5.3195
Citing Type: Planned or Actual | 900 | 9 | 345.5749 | 898.1517 | 34.1584 | -8.7864
Planned | 1000 | 11 | 345.5749 | 996.6275 | 50.9749 | -13.112
Deviation Indicator | 1016.7861 | 11.3357 | 345.5749 | 1013.0957 | 54.1236 | -13.9219
Horizontal | 1100 | 11.3357 | 345.5749 | 1094.6863 | 69.9643 | -17.9965
North Reference | 1200 | 11.3357 | 345.5749 | 1192.7355 | 89.0003 | -22.893
True | 1300 | 11.3357 | 345.5749 | 1290.7848 | 108.0364 | -27.7896
Grid Type | 1400 | 11.3357 | 345.5749 | 1388.834 | 127.0725 | -32.6861
#VALUE! | 1500 | 11.3357 | 345.5749 | 1486.8832 | 146.1086 | -37.5826
| 1600 | 11.3357 | 345.5749 | 1584.9325 | 165.1447 | -42.4792
| 1700 | 11.3357 | 345.5749 | 1682.9817 | 184.1807 | -47.3757
| 1800 | 11.3357 | 345.5749 | 1781.0309 | 203.2168 | -52.2723
| 1900 | 11.3357 | 345.5749 | 1879.0802 | 222.2529 | -57.1688
| 2000 | 11.3357 | 345.5749 | 1977.1294 | 241.289 | -62.0653
| 2100 | 11.3357 | 345.5749 | 2075.1786 | 260.3251 | -66.9619
| 2200 | 11.3357 | 345.5749 | 2173.2278 | 279.3611 | -71.8584
| 2300 | 11.3357 | 345.5749 | 2271.2771 | 298.3972 | -76.755
| 2400 | 11.3357 | 345.5749 | 2369.3263 | 317.4333 | -81.6515
| 2500 | 11.3357 | 345.5749 | 2467.3755 | 336.4694 | -86.548
| 2600 | 11.3357 | 345.5749 | 2565.4248 | 355.5055 | -91.4446
| 2700 | 11.3357 | 345.5749 | 2663.474 | 374.5415 | -96.3411
| 2800 | 11.3357 | 345.5749 | 2761.5232 | 393.5776 | -101.2376
| 2900 | 11.3357 | 345.5749 | 2859.5725 | 412.6137 | -106.1342
| 3000 | 11.3357 | 345.5749 | 2957.6217 | 431.6498 | -111.0307
| 3100 | 11.3357 | 345.5749 | 3055.6709 | 450.6858 | -115.9273
| 3200 | 11.3357 | 345.5749 | 3153.7201 | 469.7219 | -120.8238
| 3300 | 11.3357 | 345.5749 | 3251.7694 | 488.758 | -125.7203
| 3400 | 11.3357 | 345.5749 | 3349.8186 | 507.7941 | -130.6169
| 3500 | 11.3357 | 345.5749 | 3447.8678 | 526.8302 | -135.5134
| 3600 | 11.3357 | 345.5749 | 3545.9171 | 545.8662 | -140.41
| 3700 | 11.3357 | 345.5749 | 3643.9663 | 564.9023 | -145.3065
| 3800 | 11.3357 | 345.5749 | 3742.0155 | 583.9384 | -150.203
| 3900 | 11.3357 | 345.5749 | 3840.0648 | 602.9745 | -155.0996
| 4000 | 11.3357 | 345.5749 | 3938.114 | 622.0106 | -159.9961
| 4100 | 11.3357 | 345.5749 | 4036.1632 | 641.0466 | -164.8926
| 4200 | 11.3357 | 345.5749 | 4134.2125 | 660.0827 | -169.7892
| 4300 | 11.3357 | 345.5749 | 4232.2617 | 679.1188 | -174.6857
| 4400 | 11.3357 | 345.5749 | 4330.3109 | 698.1549 | -179.5823
| 4500 | 11.3357 | 345.5749 | 4428.3601 | 717.191 | -184.4788
| 4600 | 11.3357 | 345.5749 | 4526.4094 | 736.227 | -189.3753
| 4700 | 11.3357 | 345.5749 | 4624.4586 | 755.2631 | -194.2719
| 4800 | 11.3357 | 345.5749 | 4722.5078 | 774.2992 | -199.1684
| 4900 | 11.3357 | 345.5749 | 4820.5571 | 793.3353 | -204.0649
| 5000 | 11.3357 | 345.5749 | 4918.6063 | 812.3714 | -208.9615
| 5100 | 11.3357 | 345.5749 | 5016.6555 | 831.4074 | -213.858
| 5200 | 11.3357 | 345.5749 | 5114.7048 | 850.4435 | -218.7546
| 5300 | 11.3357 | 345.5749 | 5212.754 | 869.4796 | -223.6511
| 5400 | 11.3357 | 345.5749 | 5310.8032 | 888.5157 | -228.5476
| 5500 | 11.3357 | 345.5749 | 5408.8524 | 907.5518 | -233.4442
| 5600 | 11.3357 | 345.5749 | 5506.9017 | 926.5878 | -238.3407
| 5700 | 11.3357 | 345.5749 | 5604.9509 | 945.6239 | -243.2373
| 5800 | 11.3357 | 345.5749 | 5703.0001 | 964.66 | -248.1338
| 5900 | 11.3357 | 345.5749 | 5801.0494 | 983.6961 | -253.0303
| 6000 | 11.3357 | 345.5749 | 5899.0986 | 1002.7322 | -257.9269
| 6100 | 11.3357 | 345.5749 | 5997.1478 | 1021.7682 | -262.8234
| 6200 | 11.3357 | 345.5749 | 6095.1971 | 1040.8043 | -267.7199
| 6300 | 11.3357 | 345.5749 | 6193.2463 | 1059.8404 | -272.6165
| 6400 | 11.3357 | 345.5749 | 6291.2955 | 1078.8765 | -277.513
| 6500 | 11.3357 | 345.5749 | 6389.3448 | 1097.9126 | -282.4096
| 6600 | 11.3357 | 345.5749 | 6487.394 | 1116.9486 | -287.3061
| 6700 | 11.3357 | 345.5749 | 6585.4432 | 1135.9847 | -292.2026
| 6800 | 11.3357 | 345.5749 | 6683.4924 | 1155.0208 | -297.0992
| 6900 | 11.3357 | 345.5749 | 6781.5417 | 1174.0569 | -301.9957
| 7000 | 11.3357 | 345.5749 | 6879.5909 | 1193.093 | -306.8923
| 7100 | 11.3357 | 345.5749 | 6977.6401 | 1212.129 | -311.7888
| 7200 | 11.3357 | 345.5749 | 7075.6894 | 1231.1651 | -316.6853
| 7300 | 11.3357 | 345.5749 | 7173.7386 | 1250.2012 | -321.5819
| 7400 | 11.3357 | 345.5749 | 7271.7878 | 1269.2373 | -326.4784
| 7409.7746 | 11.3357 | 345.5749 | 7281.3718 | 1271.098 | -326.957
| 7500 | 14.8322 | 317.1564 | 7369.3303 | 1288.1756 | -337.0322
| 7600 | 21.0149 | 300.3623 | 7464.4933 | 1306.6536 | -361.2464
| 7700 | 28.1002 | 291.3277 | 7555.4217 | 1324.3111 | -398.7166
| 7800 | 35.5515 | 285.7698 | 7640.3456 | 1340.8043 | -448.7132
| 7900 | 43.1784 | 281.9473 | 7717.6122 | 1355.8122 | -510.2632
| 8000 | 50.9008 | 279.0842 | 7785.7174 | 1369.0427 | -582.1687
| 8100 | 58.6792 | 276.7913 | 7843.3358 | 1380.2384 | -663.0299
| 8200 | 66.4921 | 274.851 | 7889.3458 | 1389.1812 | -751.2732
| 8300 | 74.3263 | 273.1294 | 7922.8519 | 1395.6972 | -845.1808
| 8400 | 82.173 | 271.536 | 7943.202 | 1399.6594 | -942.9251
| 8499.6757 | 90 | 270.0067 | 7950 | 1400.9909 | -1042.2792
| 8500 | 90 | 270.0067 | 7950 | 1400.9909 | -1042.6034
| 8600 | 90 | 270.0067 | 7950 | 1401.0026 | -1142.6034
| 8700 | 90 | 270.0067 | 7950 | 1401.0143 | -1242.6034
| 8800 | 90 | 270.0067 | 7950 | 1401.0261 | -1342.6034
| 8900 | 90 | 270.0067 | 7950 | 1401.0378 | -1442.6034
| 9000 | 90 | 270.0067 | 7950 | 1401.0495 | -1542.6034
| 9100 | 90 | 270.0067 | 7950 | 1401.0612 | -1642.6034
| 9200 | 90 | 270.0067 | 7950 | 1401.073 | -1742.6034
| 9300 | 90 | 270.0067 | 7950 | 1401.0847 | -1842.6034
| 9400 | 90 | 270.0067 | 7950 | 1401.0964 | -1942.6034
| 9500 | 90 | 270.0067 | 7950 | 1401.1081 | -2042.6034
| 9600 | 90 | 270.0067 | 7950 | 1401.1198 | -2142.6034
| 9700 | 90 | 270.0067 | 7950 | 1401.1316 | -2242.6034
| 9800 | 90 | 270.0067 | 7950 | 1401.1433 | -2342.6034
| 9900 | 90 | 270.0067 | 7950 | 1401.155 | -2442.6034
| 10000 | 90 | 270.0067 | 7950 | 1401.1667 | -2542.6034
| 10100 | 90 | 270.0067 | 7950 | 1401.1784 | -2642.6034
| 10200 | 90 | 270.0067 | 7950 | 1401.1902 | -2742.6034
| 10300 | 90 | 270.0067 | 7950 | 1401.2019 | -2842.6034
| 10400 | 90 | 270.0067 | 7950 | 1401.2136 | -2942.6034
| 10500 | 90 | 270.0067 | 7950 | 1401.2253 | -3042.6034
| 10600 | 90 | 270.0067 | 7950 | 1401.2371 | -3142.6034
| 10700 | 90 | 270.0067 | 7950 | 1401.2488 | -3242.6034
| 10800 | 90 | 270.0067 | 7950 | 1401.2605 | -3342.6034
| 10900 | 90 | 270.0067 | 7950 | 1401.2722 | -3442.6034
| 11000 | 90 | 270.0067 | 7950 | 1401.2839 | -3542.6034
| 11100 | 90 | 270.0067 | 7950 | 1401.2957 | -3642.6034
| 11200 | 90 | 270.0067 | 7950 | 1401.3074 | -3742.6034
| 11300 | 90 | 270.0067 | 7950 | 1401.3191 | -3842.6034
| 11400 | 90 | 270.0067 | 7950 | 1401.3308 | -3942.6034
| 11500 | 90 | 270.0067 | 7950 | 1401.3425 | -4042.6034
| 11600 | 90 | 270.0067 | 7950 | 1401.3543 | -4142.6034
| 11700 | 90 | 270.0067 | 7950 | 1401.366 | -4242.6034
| 11800 | 90 | 270.0067 | 7950 | 1401.3777 | -4342.6034
| 11900 | 90 | 270.0067 | 7950 | 1401.3894 | -4442.6034
| 12000 | 90 | 270.0067 | 7950 | 1401.4011 | -4542.6034
| 12100 | 90 | 270.0067 | 7950 | 1401.4129 | -4642.6034
| 12200 | 90 | 270.0067 | 7950 | 1401.4246 | -4742.6034
| 12300 | 90 | 270.0067 | 7950 | 1401.4363 | -4842.6034
| 12400 | 90 | 270.0067 | 7950 | 1401.448 | -4942.6034
| 12500 | 90 | 270.0067 | 7950 | 1401.4598 | -5042.6034
| 12600 | 90 | 270.0067 | 7950 | 1401.4715 | -5142.6034
| 12700 | 90 | 270.0067 | 7950 | 1401.4832 | -5242.6034
| 12800 | 90 | 270.0067 | 7950 | 1401.4949 | -5342.6034
| 12900 | 90 | 270.0067 | 7950 | 1401.5066 | -5442.6034
| 13000 | 90 | 270.0067 | 7950 | 1401.5184 | -5542.6034
| 13100 | 90 | 270.0067 | 7950 | 1401.5301 | -5642.6034
| 13200 | 90 | 270.0067 | 7950 | 1401.5418 | -5742.6034
| 13300 | 90 | 270.0067 | 7950 | 1401.5535 | -5842.6034
| 13400 | 90 | 270.0067 | 7950 | 1401.5652 | -5942.6034
| 13500 | 90 | 270.0067 | 7950 | 1401.577 | -6042.6034
| 13600 | 90 | 270.0067 | 7950 | 1401.5887 | -6142.6034
| 13700 | 90 | 270.0067 | 7950 | 1401.6004 | -6242.6034
| 13800 | 90 | 270.0067 | 7950 | 1401.6121 | -6342.6034
| 13900 | 90 | 270.0067 | 7950 | 1401.6238 | -6442.6034
| 14000 | 90 | 270.0067 | 7950 | 1401.6356 | -6542.6034
| 14100 | 90 | 270.0067 | 7950 | 1401.6473 | -6642.6034
| 14200 | 90 | 270.0067 | 7950 | 1401.659 | -6742.6034
| 14300 | 90 | 270.0067 | 7950 | 1401.6707 | -6842.6034
| 14400 | 90 | 270.0067 | 7950 | 1401.6825 | -6942.6034
| 14500 | 90 | 270.0067 | 7950 | 1401.6942 | -7042.6034
| 14600 | 90 | 270.0067 | 7950 | 1401.7059 | -7142.6034
| 14700 | 90 | 270.0067 | 7950 | 1401.7176 | -7242.6034
| 14800 | 90 | 270.0067 | 7950 | 1401.7293 | -7342.6034
| 14900 | 90 | 270.0067 | 7950 | 1401.7411 | -7442.6034
| 15000 | 90 | 270.0067 | 7950 | 1401.7528 | -7542.6034
| 15100 | 90 | 270.0067 | 7950 | 1401.7645 | -7642.6034
| 15200 | 90 | 270.0067 | 7950 | 1401.7762 | -7742.6034
| 15300 | 90 | 270.0067 | 7950 | 1401.7879 | -7842.6034
| 15400 | 90 | 270.0067 | 7950 | 1401.7997 | -7942.6034
| 15500 | 90 | 270.0067 | 7950 | 1401.8114 | -8042.6034
| 15600 | 90 | 270.0067 | 7950 | 1401.8231 | -8142.6034
| 15700 | 90 | 270.0067 | 7950 | 1401.8348 | -8242.6034
| 15800 | 90 | 270.0067 | 7950 | 1401.8465 | -8342.6034
| 15900 | 90 | 270.0067 | 7950 | 1401.8583 | -8442.6034
| 16000 | 90 | 270.0067 | 7950 | 1401.87 | -8542.6034
| 16100 | 90 | 270.0067 | 7950 | 1401.8817 | -8642.6034
| 16200 | 90 | 270.0067 | 7950 | 1401.8934 | -8742.6034
| 16300 | 90 | 270.0067 | 7950 | 1401.9052 | -8842.6034
| 16400 | 90 | 270.0067 | 7950 | 1401.9169 | -8942.6034
| 16500 | 90 | 270.0067 | 7950 | 1401.9286 | -9042.6034
| 16600 | 90 | 270.0067 | 7950 | 1401.9403 | -9142.6034
| 16700 | 90 | 270.0067 | 7950 | 1401.952 | -9242.6034
| 16800 | 90 | 270.0067 | 7950 | 1401.9638 | -9342.6034
| 16900 | 90 | 270.0067 | 7950 | 1401.9755 | -9442.6034
| 17000 | 90 | 270.0067 | 7950 | 1401.9872 | -9542.6034
| 17100 | 90 | 270.0067 | 7950 | 1401.9989 | -9642.6034
| 17200 | 90 | 270.0067 | 7950 | 1402.0106 | -9742.6034
| 17300 | 90 | 270.0067 | 7950 | 1402.0224 | -9842.6034
| 17400 | 90 | 270.0067 | 7950 | 1402.0341 | -9942.6034
| 17500 | 90 | 270.0067 | 7950 | 1402.0458 | -10042.6034
| 17600 | 90 | 270.0067 | 7950 | 1402.0575 | -10142.6034
| 17700 | 90 | 270.0067 | 7950 | 1402.0693 | -10242.6034
| 17800 | 90 | 270.0067 | 7950 | 1402.081 | -10342.6034
| 17900 | 90 | 270.0067 | 7950 | 1402.0927 | -10442.6034
| 18000 | 90 | 270.0067 | 7950 | 1402.1044 | -10542.6034
| 18100 | 90 | 270.0067 | 7950 | 1402.1161 | -10642.6034
| 18181.6416 | 90 | 270.0067 | 7950 | 1402.1257 | -10724.245

## Lookup (hidden)
North Reference | RetunValue | Grid Type | ReturnValue | Deviation Indicator | ReturnValue
| 2 |  | 0 |  | 4
True |  | SPCS-Colorado Central-NAD27 |  | Directional
Grid |  | SPCS-Colorado Central-NAD83 |  | High Angle
|  | SPCS-Colorado North-NAD27 |  | Horizontal
SPCS-Colorado North-NAD83
SPCS-Colorado South-NAD27
SPCS-Colorado South-NAD83
UTM-Zone 12 NAD27
UTM-Zone 12 NAD83
UTM-Zone 13 NAD27
UTM-Zone 13 NAD83