## Data
Header Information | measured depth (ft) | inclination (°) | azimuth (°) | true vertical depth (ft) | northing +N/-S (ft) | easting +E/-W (ft)
Operator Name | 0 | 0 | 0 | 0 | 0 | 0
Crestone Peak | 100 | 0 | 337.9192 | 100 | 0 | 0
Operator Number | 200 | 0 | 337.9192 | 200 | 0 | 0
10633 | 300 | 0 | 337.9192 | 300 | 0 | 0
Well Name and Number | 400 | 0 | 337.9192 | 400 | 0 | 0
Rush 4-65 29-30 2AH | 450 | 0 | 337.9192 | 450 | 0 | 0
API Number (if available) | 500 | 1 | 337.9192 | 499.9975 | 0.40432 | -0.16402
| 600 | 3 | 337.9192 | 599.9315 | 3.6381 | -1.4759
Location: QQ SEC TWP RGE | 700 | 5 | 337.9192 | 699.6828 | 10.1018 | -4.098
1/4,1/4 SWNW Section 28 T4S R65W | 800 | 7 | 337.9192 | 799.13 | 19.7875 | -8.0271
Citing Type: Planned or Actual | 808.8394 | 7.1768 | 337.9192 | 807.9018 | 20.7983 | -8.4372
Planned | 900 | 7.1768 | 337.9192 | 898.3482 | 31.3518 | -12.7184
Deviation Indicator | 1000 | 7.1768 | 337.9192 | 997.5647 | 42.9286 | -17.4147
Horizontal | 1100 | 7.1768 | 337.9192 | 1096.7813 | 54.5054 | -22.1111
North Reference | 1200 | 7.1768 | 337.9192 | 1195.9978 | 66.0822 | -26.8074
True | 1300 | 7.1768 | 337.9192 | 1295.2143 | 77.6591 | -31.5037
Grid Type | 1400 | 7.1768 | 337.9192 | 1394.4309 | 89.2359 | -36.2001
#VALUE! | 1500 | 7.1768 | 337.9192 | 1493.6474 | 100.8127 | -40.8964
| 1600 | 7.1768 | 337.9192 | 1592.864 | 112.3895 | -45.5927
| 1700 | 7.1768 | 337.9192 | 1692.0805 | 123.9663 | -50.2891
| 1800 | 7.1768 | 337.9192 | 1791.297 | 135.5431 | -54.9854
| 1900 | 7.1768 | 337.9192 | 1890.5136 | 147.12 | -59.6817
| 2000 | 7.1768 | 337.9192 | 1989.7301 | 158.6968 | -64.3781
| 2100 | 7.1768 | 337.9192 | 2088.9467 | 170.2736 | -69.0744
| 2200 | 7.1768 | 337.9192 | 2188.1632 | 181.8504 | -73.7707
| 2300 | 7.1768 | 337.9192 | 2287.3797 | 193.4272 | -78.4671
| 2400 | 7.1768 | 337.9192 | 2386.5963 | 205.004 | -83.1634
| 2500 | 7.1768 | 337.9192 | 2485.8128 | 216.5809 | -87.8598
| 2600 | 7.1768 | 337.9192 | 2585.0294 | 228.1577 | -92.5561
| 2700 | 7.1768 | 337.9192 | 2684.2459 | 239.7345 | -97.2524
| 2800 | 7.1768 | 337.9192 | 2783.4624 | 251.3113 | -101.9488
| 2900 | 7.1768 | 337.9192 | 2882.679 | 262.8881 | -106.6451
| 3000 | 7.1768 | 337.9192 | 2981.8955 | 274.4649 | -111.3414
| 3100 | 7.1768 | 337.9192 | 3081.1121 | 286.0418 | -116.0378
| 3200 | 7.1768 | 337.9192 | 3180.3286 | 297.6186 | -120.7341
| 3300 | 7.1768 | 337.9192 | 3279.5451 | 309.1954 | -125.4304
| 3400 | 7.1768 | 337.9192 | 3378.7617 | 320.7722 | -130.1268
| 3500 | 7.1768 | 337.9192 | 3477.9782 | 332.349 | -134.8231
| 3600 | 7.1768 | 337.9192 | 3577.1948 | 343.9258 | -139.5194
| 3700 | 7.1768 | 337.9192 | 3676.4113 | 355.5027 | -144.2158
| 3800 | 7.1768 | 337.9192 | 3775.6278 | 367.0795 | -148.9121
| 3900 | 7.1768 | 337.9192 | 3874.8444 | 378.6563 | -153.6084
| 4000 | 7.1768 | 337.9192 | 3974.0609 | 390.2331 | -158.3048
| 4100 | 7.1768 | 337.9192 | 4073.2775 | 401.8099 | -163.0011
| 4200 | 7.1768 | 337.9192 | 4172.494 | 413.3867 | -167.6975
| 4300 | 7.1768 | 337.9192 | 4271.7105 | 424.9636 | -172.3938
| 4400 | 7.1768 | 337.9192 | 4370.9271 | 436.5404 | -177.0901
| 4500 | 7.1768 | 337.9192 | 4470.1436 | 448.1172 | -181.7865
| 4600 | 7.1768 | 337.9192 | 4569.3601 | 459.694 | -186.4828
| 4700 | 7.1768 | 337.9192 | 4668.5767 | 471.2708 | -191.1791
| 4800 | 7.1768 | 337.9192 | 4767.7932 | 482.8476 | -195.8755
| 4900 | 7.1768 | 337.9192 | 4867.0098 | 494.4245 | -200.5718
| 5000 | 7.1768 | 337.9192 | 4966.2263 | 506.0013 | -205.2681
| 5100 | 7.1768 | 337.9192 | 5065.4428 | 517.5781 | -209.9645
| 5200 | 7.1768 | 337.9192 | 5164.6594 | 529.1549 | -214.6608
| 5300 | 7.1768 | 337.9192 | 5263.8759 | 540.7317 | -219.3571
| 5400 | 7.1768 | 337.9192 | 5363.0925 | 552.3085 | -224.0535
| 5500 | 7.1768 | 337.9192 | 5462.309 | 563.8854 | -228.7498
| 5600 | 7.1768 | 337.9192 | 5561.5255 | 575.4622 | -233.4461
| 5700 | 7.1768 | 337.9192 | 5660.7421 | 587.039 | -238.1425
| 5800 | 7.1768 | 337.9192 | 5759.9586 | 598.6158 | -242.8388
| 5900 | 7.1768 | 337.9192 | 5859.1752 | 610.1926 | -247.5351
| 6000 | 7.1768 | 337.9192 | 5958.3917 | 621.7694 | -252.2315
| 6100 | 7.1768 | 337.9192 | 6057.6082 | 633.3463 | -256.9278
| 6200 | 7.1768 | 337.9192 | 6156.8248 | 644.9231 | -261.6242
| 6300 | 7.1768 | 337.9192 | 6256.0413 | 656.4999 | -266.3205
| 6400 | 7.1768 | 337.9192 | 6355.2579 | 668.0767 | -271.0168
| 6500 | 7.1768 | 337.9192 | 6454.4744 | 679.6535 | -275.7132
| 6600 | 7.1768 | 337.9192 | 6553.6909 | 691.2304 | -280.4095
| 6700 | 7.1768 | 337.9192 | 6652.9075 | 702.8072 | -285.1058
| 6800 | 7.1768 | 337.9192 | 6752.124 | 714.384 | -289.8022
| 6900 | 7.1768 | 337.9192 | 6851.3406 | 725.9608 | -294.4985
| 7000 | 7.1768 | 337.9192 | 6950.5571 | 737.5376 | -299.1948
| 7100 | 7.1768 | 337.9192 | 7049.7736 | 749.1144 | -303.8912
| 7200 | 7.1768 | 337.9192 | 7148.9902 | 760.6913 | -308.5875
| 7248.4358 | 7.1768 | 337.9192 | 7197.0465 | 766.2986 | -310.8622
| 7300 | 9.5163 | 314.1147 | 7248.076 | 772.253 | -315.1351
| 7400 | 16.213 | 293.664 | 7345.5578 | 783.6291 | -333.8871
| 7500 | 23.7185 | 285.4071 | 7439.4987 | 794.5936 | -366.1154
| 7600 | 31.4589 | 281.0007 | 7528.07 | 804.933 | -411.1929
| 7700 | 39.2951 | 278.2036 | 7609.5479 | 814.4462 | -468.2421
| 7800 | 47.1789 | 276.2138 | 7682.3464 | 822.9481 | -536.1527
| 7900 | 55.0894 | 274.6773 | 7745.0488 | 830.273 | -613.6029
| 8000 | 63.0158 | 273.4126 | 7796.4344 | 836.2784 | -699.0852
| 8100 | 70.952 | 272.3154 | 7835.5032 | 840.8475 | -790.9357
| 8200 | 78.894 | 271.3191 | 7861.4947 | 843.8914 | -887.3667
| 8300 | 86.8392 | 270.3758 | 7873.903 | 845.3507 | -986.5013
| 8339.7787 | 90 | 270.0067 | 7875 | 845.4833 | -1026.2595
| 8400 | 90 | 270.0067 | 7875 | 845.4903 | -1086.4808
| 8500 | 90 | 270.0067 | 7875 | 845.5019 | -1186.4808
| 8600 | 90 | 270.0067 | 7875 | 845.5136 | -1286.4808
| 8700 | 90 | 270.0067 | 7875 | 845.5252 | -1386.4808
| 8800 | 90 | 270.0067 | 7875 | 845.5369 | -1486.4808
| 8900 | 90 | 270.0067 | 7875 | 845.5485 | -1586.4808
| 9000 | 90 | 270.0067 | 7875 | 845.5601 | -1686.4808
| 9100 | 90 | 270.0067 | 7875 | 845.5718 | -1786.4808
| 9200 | 90 | 270.0067 | 7875 | 845.5834 | -1886.4808
| 9300 | 90 | 270.0067 | 7875 | 845.5951 | -1986.4808
| 9400 | 90 | 270.0067 | 7875 | 845.6067 | -2086.4808
| 9500 | 90 | 270.0067 | 7875 | 845.6183 | -2186.4808
| 9600 | 90 | 270.0067 | 7875 | 845.63 | -2286.4808
| 9700 | 90 | 270.0067 | 7875 | 845.6416 | -2386.4808
| 9800 | 90 | 270.0067 | 7875 | 845.6533 | -2486.4808
| 9900 | 90 | 270.0067 | 7875 | 845.6649 | -2586.4808
| 10000 | 90 | 270.0067 | 7875 | 845.6765 | -2686.4808
| 10100 | 90 | 270.0067 | 7875 | 845.6882 | -2786.4808
| 10200 | 90 | 270.0067 | 7875 | 845.6998 | -2886.4808
| 10300 | 90 | 270.0067 | 7875 | 845.7115 | -2986.4808
| 10400 | 90 | 270.0067 | 7875 | 845.7231 | -3086.4808
| 10500 | 90 | 270.0067 | 7875 | 845.7347 | -3186.4808
| 10600 | 90 | 270.0067 | 7875 | 845.7464 | -3286.4808
| 10700 | 90 | 270.0067 | 7875 | 845.758 | -3386.4808
| 10800 | 90 | 270.0067 | 7875 | 845.7697 | -3486.4808
| 10900 | 90 | 270.0067 | 7875 | 845.7813 | -3586.4808
| 11000 | 90 | 270.0067 | 7875 | 845.7929 | -3686.4808
| 11100 | 90 | 270.0067 | 7875 | 845.8046 | -3786.4808
| 11200 | 90 | 270.0067 | 7875 | 845.8162 | -3886.4808
| 11300 | 90 | 270.0067 | 7875 | 845.8279 | -3986.4808
| 11400 | 90 | 270.0067 | 7875 | 845.8395 | -4086.4808
| 11500 | 90 | 270.0067 | 7875 | 845.8511 | -4186.4808
| 11600 | 90 | 270.0067 | 7875 | 845.8628 | -4286.4808
| 11700 | 90 | 270.0067 | 7875 | 845.8744 | -4386.4808
| 11800 | 90 | 270.0067 | 7875 | 845.886 | -4486.4808
| 11900 | 90 | 270.0067 | 7875 | 845.8977 | -4586.4808
| 12000 | 90 | 270.0067 | 7875 | 845.9093 | -4686.4808
| 12100 | 90 | 270.0067 | 7875 | 845.921 | -4786.4808
| 12200 | 90 | 270.0067 | 7875 | 845.9326 | -4886.4808
| 12300 | 90 | 270.0067 | 7875 | 845.9442 | -4986.4808
| 12400 | 90 | 270.0067 | 7875 | 845.9559 | -5086.4808
| 12500 | 90 | 270.0067 | 7875 | 845.9675 | -5186.4808
| 12600 | 90 | 270.0067 | 7875 | 845.9792 | -5286.4808
| 12700 | 90 | 270.0067 | 7875 | 845.9908 | -5386.4808
| 12800 | 90 | 270.0067 | 7875 | 846.0024 | -5486.4808
| 12900 | 90 | 270.0067 | 7875 | 846.0141 | -5586.4808
| 13000 | 90 | 270.0067 | 7875 | 846.0257 | -5686.4808
| 13100 | 90 | 270.0067 | 7875 | 846.0374 | -5786.4808
| 13200 | 90 | 270.0067 | 7875 | 846.049 | -5886.4808
| 13300 | 90 | 270.0067 | 7875 | 846.0606 | -5986.4808
| 13400 | 90 | 270.0067 | 7875 | 846.0723 | -6086.4808
| 13500 | 90 | 270.0067 | 7875 | 846.0839 | -6186.4808
| 13600 | 90 | 270.0067 | 7875 | 846.0956 | -6286.4808
| 13700 | 90 | 270.0067 | 7875 | 846.1072 | -6386.4808
| 13800 | 90 | 270.0067 | 7875 | 846.1188 | -6486.4808
| 13900 | 90 | 270.0067 | 7875 | 846.1305 | -6586.4808
| 14000 | 90 | 270.0067 | 7875 | 846.1421 | -6686.4808
| 14100 | 90 | 270.0067 | 7875 | 846.1538 | -6786.4808
| 14200 | 90 | 270.0067 | 7875 | 846.1654 | -6886.4808
| 14300 | 90 | 270.0067 | 7875 | 846.177 | -6986.4808
| 14400 | 90 | 270.0067 | 7875 | 846.1887 | -7086.4808
| 14500 | 90 | 270.0067 | 7875 | 846.2003 | -7186.4808
| 14600 | 90 | 270.0067 | 7875 | 846.2119 | -7286.4808
| 14700 | 90 | 270.0067 | 7875 | 846.2236 | -7386.4808
| 14800 | 90 | 270.0067 | 7875 | 846.2352 | -7486.4808
| 14900 | 90 | 270.0067 | 7875 | 846.2469 | -7586.4808
| 15000 | 90 | 270.0067 | 7875 | 846.2585 | -7686.4808
| 15100 | 90 | 270.0067 | 7875 | 846.2701 | -7786.4808
| 15200 | 90 | 270.0067 | 7875 | 846.2818 | -7886.4808
| 15300 | 90 | 270.0067 | 7875 | 846.2934 | -7986.4808
| 15400 | 90 | 270.0067 | 7875 | 846.3051 | -8086.4808
| 15500 | 90 | 270.0067 | 7875 | 846.3167 | -8186.4808
| 15600 | 90 | 270.0067 | 7875 | 846.3283 | -8286.4808
| 15700 | 90 | 270.0067 | 7875 | 846.34 | -8386.4808
| 15800 | 90 | 270.0067 | 7875 | 846.3516 | -8486.4808
| 15900 | 90 | 270.0067 | 7875 | 846.3633 | -8586.4808
| 16000 | 90 | 270.0067 | 7875 | 846.3749 | -8686.4808
| 16100 | 90 | 270.0067 | 7875 | 846.3865 | -8786.4808
| 16200 | 90 | 270.0067 | 7875 | 846.3982 | -8886.4808
| 16300 | 90 | 270.0067 | 7875 | 846.4098 | -8986.4808
| 16400 | 90 | 270.0067 | 7875 | 846.4215 | -9086.4808
| 16500 | 90 | 270.0067 | 7875 | 846.4331 | -9186.4808
| 16600 | 90 | 270.0067 | 7875 | 846.4447 | -9286.4808
| 16700 | 90 | 270.0067 | 7875 | 846.4564 | -9386.4808
| 16800 | 90 | 270.0067 | 7875 | 846.468 | -9486.4808
| 16900 | 90 | 270.0067 | 7875 | 846.4797 | -9586.4808
| 17000 | 90 | 270.0067 | 7875 | 846.4913 | -9686.4808
| 17100 | 90 | 270.0067 | 7875 | 846.5029 | -9786.4808
| 17200 | 90 | 270.0067 | 7875 | 846.5146 | -9886.4808
| 17300 | 90 | 270.0067 | 7875 | 846.5262 | -9986.4808
| 17400 | 90 | 270.0067 | 7875 | 846.5378 | -10086.4808
| 17500 | 90 | 270.0067 | 7875 | 846.5495 | -10186.4808
| 17600 | 90 | 270.0067 | 7875 | 846.5611 | -10286.4808
| 17700 | 90 | 270.0067 | 7875 | 846.5728 | -10386.4808
| 17800 | 90 | 270.0067 | 7875 | 846.5844 | -10486.4808
| 17900 | 90 | 270.0067 | 7875 | 846.596 | -10586.4808
| 18000 | 90 | 270.0067 | 7875 | 846.6077 | -10686.4808
| 18015.7795 | 90 | 270.0067 | 7875 | 846.6095 | -10702.2603

## Lookup (hidden)
North Reference | RetunValue | Grid Type | ReturnValue | Deviation Indicator | ReturnValue
| 2 |  | 0 |  | 4
True |  | SPCS-Colorado Central-NAD27 |  | Directional
Grid |  | SPCS-Colorado Central-NAD83 |  | High Angle
|  | SPCS-Colorado North-NAD27 |  | Horizontal
SPCS-Colorado North-NAD83
SPCS-Colorado South-NAD27
SPCS-Colorado South-NAD83
UTM-Zone 12 NAD27
UTM-Zone 12 NAD83
UTM-Zone 13 NAD27
UTM-Zone 13 NAD83