## Data
Header Information | measured depth (ft) | inclination (°) | azimuth (°) | true vertical depth (ft) | northing +N/-S (ft) | easting +E/-W (ft)
Operator Name | 0 | 0 | 0 | 0 | 0 | 0
Crestone Peak | 100 | 0 | 194.2472 | 100 | 0 | 0
Operator Number | 200 | 0 | 194.2472 | 200 | 0 | 0
10633 | 250 | 0 | 194.2472 | 250 | 0 | 0
Well Name and Number | 300 | 1 | 194.2472 | 299.9975 | -0.4229 | -0.10738
Rush 4-65 29-30 4CH | 400 | 3 | 194.2472 | 399.9315 | -3.8053 | -0.96624
API Number (if available) | 500 | 5 | 194.2472 | 499.6828 | -10.5661 | -2.6829
| 544.5957 | 5.8919 | 194.2472 | 544.0767 | -14.6683 | -3.7245
Location: QQ SEC TWP RGE | 600 | 5.8919 | 194.2472 | 599.1884 | -20.1808 | -5.1242
1/4,1/4 SWSW Section 28 T4S R65W | 700 | 5.8919 | 194.2472 | 698.6601 | -30.1302 | -7.6506
Citing Type: Planned or Actual | 800 | 5.8919 | 194.2472 | 798.1318 | -40.0797 | -10.1769
Planned | 900 | 5.8919 | 194.2472 | 897.6036 | -50.0292 | -12.7032
Deviation Indicator | 1000 | 5.8919 | 194.2472 | 997.0753 | -59.9787 | -15.2296
Horizontal | 1100 | 5.8919 | 194.2472 | 1096.547 | -69.9282 | -17.7559
North Reference | 1200 | 5.8919 | 194.2472 | 1196.0188 | -79.8777 | -20.2822
True | 1300 | 5.8919 | 194.2472 | 1295.4905 | -89.8271 | -22.8086
Grid Type | 1400 | 5.8919 | 194.2472 | 1394.9622 | -99.7766 | -25.3349
#VALUE! | 1500 | 5.8919 | 194.2472 | 1494.434 | -109.7261 | -27.8612
| 1600 | 5.8919 | 194.2472 | 1593.9057 | -119.6756 | -30.3876
| 1700 | 5.8919 | 194.2472 | 1693.3774 | -129.6251 | -32.9139
| 1800 | 5.8919 | 194.2472 | 1792.8492 | -139.5746 | -35.4402
| 1900 | 5.8919 | 194.2472 | 1892.3209 | -149.5241 | -37.9666
| 2000 | 5.8919 | 194.2472 | 1991.7926 | -159.4735 | -40.4929
| 2100 | 5.8919 | 194.2472 | 2091.2644 | -169.423 | -43.0192
| 2200 | 5.8919 | 194.2472 | 2190.7361 | -179.3725 | -45.5456
| 2300 | 5.8919 | 194.2472 | 2290.2078 | -189.322 | -48.0719
| 2400 | 5.8919 | 194.2472 | 2389.6795 | -199.2715 | -50.5983
| 2500 | 5.8919 | 194.2472 | 2489.1513 | -209.221 | -53.1246
| 2600 | 5.8919 | 194.2472 | 2588.623 | -219.1705 | -55.6509
| 2700 | 5.8919 | 194.2472 | 2688.0947 | -229.1199 | -58.1773
| 2800 | 5.8919 | 194.2472 | 2787.5665 | -239.0694 | -60.7036
| 2900 | 5.8919 | 194.2472 | 2887.0382 | -249.0189 | -63.2299
| 3000 | 5.8919 | 194.2472 | 2986.5099 | -258.9684 | -65.7563
| 3100 | 5.8919 | 194.2472 | 3085.9817 | -268.9179 | -68.2826
| 3200 | 5.8919 | 194.2472 | 3185.4534 | -278.8674 | -70.8089
| 3300 | 5.8919 | 194.2472 | 3284.9251 | -288.8169 | -73.3353
| 3400 | 5.8919 | 194.2472 | 3384.3969 | -298.7663 | -75.8616
| 3500 | 5.8919 | 194.2472 | 3483.8686 | -308.7158 | -78.3879
| 3600 | 5.8919 | 194.2472 | 3583.3403 | -318.6653 | -80.9143
| 3700 | 5.8919 | 194.2472 | 3682.8121 | -328.6148 | -83.4406
| 3800 | 5.8919 | 194.2472 | 3782.2838 | -338.5643 | -85.9669
| 3900 | 5.8919 | 194.2472 | 3881.7555 | -348.5138 | -88.4933
| 4000 | 5.8919 | 194.2472 | 3981.2273 | -358.4633 | -91.0196
| 4100 | 5.8919 | 194.2472 | 4080.699 | -368.4127 | -93.5459
| 4200 | 5.8919 | 194.2472 | 4180.1707 | -378.3622 | -96.0723
| 4300 | 5.8919 | 194.2472 | 4279.6424 | -388.3117 | -98.5986
| 4400 | 5.8919 | 194.2472 | 4379.1142 | -398.2612 | -101.125
| 4500 | 5.8919 | 194.2472 | 4478.5859 | -408.2107 | -103.6513
| 4600 | 5.8919 | 194.2472 | 4578.0576 | -418.1602 | -106.1776
| 4700 | 5.8919 | 194.2472 | 4677.5294 | -428.1097 | -108.704
| 4800 | 5.8919 | 194.2472 | 4777.0011 | -438.0591 | -111.2303
| 4900 | 5.8919 | 194.2472 | 4876.4728 | -448.0086 | -113.7566
| 5000 | 5.8919 | 194.2472 | 4975.9446 | -457.9581 | -116.283
| 5100 | 5.8919 | 194.2472 | 5075.4163 | -467.9076 | -118.8093
| 5200 | 5.8919 | 194.2472 | 5174.888 | -477.8571 | -121.3356
| 5300 | 5.8919 | 194.2472 | 5274.3598 | -487.8066 | -123.862
| 5400 | 5.8919 | 194.2472 | 5373.8315 | -497.7561 | -126.3883
| 5500 | 5.8919 | 194.2472 | 5473.3032 | -507.7055 | -128.9146
| 5600 | 5.8919 | 194.2472 | 5572.775 | -517.655 | -131.441
| 5700 | 5.8919 | 194.2472 | 5672.2467 | -527.6045 | -133.9673
| 5800 | 5.8919 | 194.2472 | 5771.7184 | -537.554 | -136.4936
| 5900 | 5.8919 | 194.2472 | 5871.1902 | -547.5035 | -139.02
| 6000 | 5.8919 | 194.2472 | 5970.6619 | -557.453 | -141.5463
| 6100 | 5.8919 | 194.2472 | 6070.1336 | -567.4025 | -144.0726
| 6200 | 5.8919 | 194.2472 | 6169.6053 | -577.3519 | -146.599
| 6300 | 5.8919 | 194.2472 | 6269.0771 | -587.3014 | -149.1253
| 6400 | 5.8919 | 194.2472 | 6368.5488 | -597.2509 | -151.6517
| 6500 | 5.8919 | 194.2472 | 6468.0205 | -607.2004 | -154.178
| 6600 | 5.8919 | 194.2472 | 6567.4923 | -617.1499 | -156.7043
| 6700 | 5.8919 | 194.2472 | 6666.964 | -627.0994 | -159.2307
| 6800 | 5.8919 | 194.2472 | 6766.4357 | -637.0489 | -161.757
| 6900 | 5.8919 | 194.2472 | 6865.9075 | -646.9983 | -164.2833
| 7000 | 5.8919 | 194.2472 | 6965.3792 | -656.9478 | -166.8097
| 7100 | 5.8919 | 194.2472 | 7064.8509 | -666.8973 | -169.336
| 7200 | 5.8919 | 194.2472 | 7164.3227 | -676.8468 | -171.8623
| 7291.237 | 5.8919 | 194.2472 | 7255.0777 | -685.9244 | -174.1673
| 7300 | 6.0987 | 200.6647 | 7263.7928 | -686.7959 | -174.4423
| 7400 | 11.6134 | 241.079 | 7362.6469 | -696.6499 | -185.1444
| 7500 | 18.9768 | 253.3076 | 7459.0625 | -706.2033 | -209.5682
| 7600 | 26.7006 | 258.7529 | 7551.1631 | -715.2701 | -247.2384
| 7700 | 34.5436 | 261.8725 | 7637.156 | -723.6739 | -297.4218
| 7800 | 42.4395 | 263.9492 | 7715.3673 | -731.251 | -359.1416
| 7900 | 50.3629 | 265.4781 | 7784.275 | -737.8541 | -431.1964
| 8000 | 58.3023 | 266.6907 | 7842.5377 | -743.3545 | -512.1839
| 8100 | 66.2513 | 267.7108 | 7889.0214 | -747.6453 | -600.5276
| 8200 | 74.2063 | 268.6129 | 7922.8214 | -750.6429 | -694.5082
| 8300 | 82.1646 | 269.4463 | 7943.2797 | -752.2889 | -792.2962
| 8398.435 | 90 | 270.2358 | 7950 | -752.558 | -890.4236
| 8400 | 90 | 270.2358 | 7950 | -752.5516 | -891.9886
| 8500 | 90 | 270.2358 | 7950 | -752.1401 | -991.9877
| 8600 | 90 | 270.2358 | 7950 | -751.7286 | -1091.9869
| 8700 | 90 | 270.2358 | 7950 | -751.3171 | -1191.986
| 8800 | 90 | 270.2358 | 7950 | -750.9056 | -1291.9852
| 8900 | 90 | 270.2358 | 7950 | -750.4941 | -1391.9843
| 9000 | 90 | 270.2358 | 7950 | -750.0826 | -1491.9835
| 9100 | 90 | 270.2358 | 7950 | -749.6711 | -1591.9826
| 9200 | 90 | 270.2358 | 7950 | -749.2596 | -1691.9818
| 9300 | 90 | 270.2358 | 7950 | -748.8481 | -1791.9809
| 9400 | 90 | 270.2358 | 7950 | -748.4367 | -1891.9801
| 9500 | 90 | 270.2358 | 7950 | -748.0252 | -1991.9792
| 9600 | 90 | 270.2358 | 7950 | -747.6137 | -2091.9784
| 9700 | 90 | 270.2358 | 7950 | -747.2022 | -2191.9775
| 9800 | 90 | 270.2358 | 7950 | -746.7907 | -2291.9767
| 9900 | 90 | 270.2358 | 7950 | -746.3792 | -2391.9759
| 10000 | 90 | 270.2358 | 7950 | -745.9677 | -2491.975
| 10100 | 90 | 270.2358 | 7950 | -745.5562 | -2591.9742
| 10200 | 90 | 270.2358 | 7950 | -745.1447 | -2691.9733
| 10300 | 90 | 270.2358 | 7950 | -744.7332 | -2791.9725
| 10400 | 90 | 270.2358 | 7950 | -744.3217 | -2891.9716
| 10500 | 90 | 270.2358 | 7950 | -743.9102 | -2991.9708
| 10600 | 90 | 270.2358 | 7950 | -743.4987 | -3091.9699
| 10700 | 90 | 270.2358 | 7950 | -743.0872 | -3191.9691
| 10800 | 90 | 270.2358 | 7950 | -742.6757 | -3291.9682
| 10900 | 90 | 270.2358 | 7950 | -742.2642 | -3391.9674
| 11000 | 90 | 270.2358 | 7950 | -741.8527 | -3491.9665
| 11100 | 90 | 270.2358 | 7950 | -741.4412 | -3591.9657
| 11200 | 90 | 270.2358 | 7950 | -741.0298 | -3691.9648
| 11300 | 90 | 270.2358 | 7950 | -740.6183 | -3791.964
| 11400 | 90 | 270.2358 | 7950 | -740.2068 | -3891.9632
| 11500 | 90 | 270.2358 | 7950 | -739.7953 | -3991.9623
| 11600 | 90 | 270.2358 | 7950 | -739.3838 | -4091.9615
| 11700 | 90 | 270.2358 | 7950 | -738.9723 | -4191.9606
| 11800 | 90 | 270.2358 | 7950 | -738.5608 | -4291.9598
| 11900 | 90 | 270.2358 | 7950 | -738.1493 | -4391.9589
| 12000 | 90 | 270.2358 | 7950 | -737.7378 | -4491.9581
| 12100 | 90 | 270.2358 | 7950 | -737.3263 | -4591.9572
| 12200 | 90 | 270.2358 | 7950 | -736.9148 | -4691.9564
| 12300 | 90 | 270.2358 | 7950 | -736.5033 | -4791.9555
| 12400 | 90 | 270.2358 | 7950 | -736.0918 | -4891.9547
| 12500 | 90 | 270.2358 | 7950 | -735.6803 | -4991.9538
| 12600 | 90 | 270.2358 | 7950 | -735.2688 | -5091.953
| 12700 | 90 | 270.2358 | 7950 | -734.8573 | -5191.9521
| 12800 | 90 | 270.2358 | 7950 | -734.4458 | -5291.9513
| 12900 | 90 | 270.2358 | 7950 | -734.0343 | -5391.9505
| 13000 | 90 | 270.2358 | 7950 | -733.6229 | -5491.9496
| 13100 | 90 | 270.2358 | 7950 | -733.2114 | -5591.9488
| 13200 | 90 | 270.2358 | 7950 | -732.7999 | -5691.9479
| 13300 | 90 | 270.2358 | 7950 | -732.3884 | -5791.9471
| 13400 | 90 | 270.2358 | 7950 | -731.9769 | -5891.9462
| 13500 | 90 | 270.2358 | 7950 | -731.5654 | -5991.9454
| 13600 | 90 | 270.2358 | 7950 | -731.1539 | -6091.9445
| 13700 | 90 | 270.2358 | 7950 | -730.7424 | -6191.9437
| 13800 | 90 | 270.2358 | 7950 | -730.3309 | -6291.9428
| 13900 | 90 | 270.2358 | 7950 | -729.9194 | -6391.942
| 14000 | 90 | 270.2358 | 7950 | -729.5079 | -6491.9411
| 14100 | 90 | 270.2358 | 7950 | -729.0964 | -6591.9403
| 14200 | 90 | 270.2358 | 7950 | -728.6849 | -6691.9394
| 14300 | 90 | 270.2358 | 7950 | -728.2734 | -6791.9386
| 14400 | 90 | 270.2358 | 7950 | -727.8619 | -6891.9378
| 14500 | 90 | 270.2358 | 7950 | -727.4504 | -6991.9369
| 14600 | 90 | 270.2358 | 7950 | -727.0389 | -7091.9361
| 14700 | 90 | 270.2358 | 7950 | -726.6274 | -7191.9352
| 14800 | 90 | 270.2358 | 7950 | -726.216 | -7291.9344
| 14900 | 90 | 270.2358 | 7950 | -725.8045 | -7391.9335
| 15000 | 90 | 270.2358 | 7950 | -725.393 | -7491.9327
| 15100 | 90 | 270.2358 | 7950 | -724.9815 | -7591.9318
| 15200 | 90 | 270.2358 | 7950 | -724.57 | -7691.931
| 15300 | 90 | 270.2358 | 7950 | -724.1585 | -7791.9301
| 15400 | 90 | 270.2358 | 7950 | -723.747 | -7891.9293
| 15500 | 90 | 270.2358 | 7950 | -723.3355 | -7991.9284
| 15600 | 90 | 270.2358 | 7950 | -722.924 | -8091.9276
| 15700 | 90 | 270.2358 | 7950 | -722.5125 | -8191.9267
| 15800 | 90 | 270.2358 | 7950 | -722.101 | -8291.9259
| 15900 | 90 | 270.2358 | 7950 | -721.6895 | -8391.9251
| 16000 | 90 | 270.2358 | 7950 | -721.278 | -8491.9242
| 16100 | 90 | 270.2358 | 7950 | -720.8665 | -8591.9234
| 16200 | 90 | 270.2358 | 7950 | -720.455 | -8691.9225
| 16300 | 90 | 270.2358 | 7950 | -720.0435 | -8791.9217
| 16400 | 90 | 270.2358 | 7950 | -719.632 | -8891.9208
| 16500 | 90 | 270.2358 | 7950 | -719.2205 | -8991.92
| 16600 | 90 | 270.2358 | 7950 | -718.8091 | -9091.9191
| 16700 | 90 | 270.2358 | 7950 | -718.3976 | -9191.9183
| 16800 | 90 | 270.2358 | 7950 | -717.9861 | -9291.9174
| 16900 | 90 | 270.2358 | 7950 | -717.5746 | -9391.9166
| 17000 | 90 | 270.2358 | 7950 | -717.1631 | -9491.9157
| 17100 | 90 | 270.2358 | 7950 | -716.7516 | -9591.9149
| 17200 | 90 | 270.2358 | 7950 | -716.3401 | -9691.914
| 17300 | 90 | 270.2358 | 7950 | -715.9286 | -9791.9132
| 17400 | 90 | 270.2358 | 7950 | -715.5171 | -9891.9124
| 17500 | 90 | 270.2358 | 7950 | -715.1056 | -9991.9115
| 17600 | 90 | 270.2358 | 7950 | -714.6941 | -10091.9107
| 17700 | 90 | 270.2358 | 7950 | -714.2826 | -10191.9098
| 17800 | 90 | 270.2358 | 7950 | -713.8711 | -10291.909
| 17900 | 90 | 270.2358 | 7950 | -713.4596 | -10391.9081
| 18000 | 90 | 270.2358 | 7950 | -713.0481 | -10491.9073
| 18039.4542 | 90 | 270.2358 | 7950 | -712.8858 | -10531.3612

## Lookup (hidden)
North Reference | RetunValue | Grid Type | ReturnValue | Deviation Indicator | ReturnValue
| 2 |  | 0 |  | 4
True |  | SPCS-Colorado Central-NAD27 |  | Directional
Grid |  | SPCS-Colorado Central-NAD83 |  | High Angle
|  | SPCS-Colorado North-NAD27 |  | Horizontal
SPCS-Colorado North-NAD83
SPCS-Colorado South-NAD27
SPCS-Colorado South-NAD83
UTM-Zone 12 NAD27
UTM-Zone 12 NAD83
UTM-Zone 13 NAD27
UTM-Zone 13 NAD83